## 機械定数
項目 | 単位 | AZ | 説明 | 備考 | 項目 | 単位 | EL | 説明 | 備考 | モータ形名 | ー | TS4737
負荷イナーシャ | kgm^2 | 0.168 |  |  | 負荷イナーシャ | kgm^2 | 0.0613 |  |  | モータ出力 | W | 20
負荷粘性抵抗系数 | Nms/rad | 0.005 |  |  | 負荷粘性抵抗系数 | Nms/rad | 0.005 |  |  | モータ回転数 | rpm | 5000
負荷軸角速度 | rad/s | 3.1416 | 30 | rpm | 負荷軸角速度 | rad/s | 1.0472 | 10 | rpm | モータトルク | Nm | 0.038
負荷軸加速時間 | s | 1 |  |  | 負荷軸加速時間 | s | 1 |  |  | モータイナーシャ | kgm^2 | 6.4e-07
負荷軸角加速度 | rad/s^2 | 3.1416 |  |  | 負荷軸角加速度 | rad/s^2 | 1.0472
負荷軸粘性抵抗トルク | Nm | 0.015708 |  |  | 負荷軸粘性抵抗トルク | Nm | 0.005236
負荷軸自重トルク | Nm | 0 |  |  | 負荷軸自重トルク | Nm | 2.51
ギヤ比 | ー | 160 |  |  | ギヤ比 | ー | 480
モータ回転数 | rpm | 4800 |  |  | モータ回転数 | rpm | 4800
モータ軸角速度 | rad/s | 502.6548 |  |  | モータ軸角速度 | rad/s | 502.6548
モータ軸角加速度 | rad/s^2 | 502.6548 |  |  | モータ軸角加速度 | rad/s^2 | 502.6548
モータ軸換算負荷イナーシャ | kgm^2 | 6.5625e-06 | JL |  | モータ軸換算負荷イナーシャ | kgm^2 | 2.6606e-07 | JL
モータ軸換算負荷粘性トルク | Nm | 9.8175e-05 |  |  | モータ軸換算負荷粘性トルク | Nm | 1.0908e-05
モータ軸換算自重トルク | Nm | 0 |  |  | モータ軸換算自重トルク | Nm | 0.0052292
モータイナーシャ | kgm^2 | 6.4e-07 | JM |  | モータイナーシャ | kgm^2 | 6.4e-07 | JM
モータ粘性トルク | Nm | 0.0001 |  |  | モータ粘性トルク | Nm | 0.0001
モータ軸加速トルク | Nm | 0.0036204 |  |  | モータ軸加速トルク | Nm | 0.00045543
モータ軸粘性トルク | Nm | 0.00019817 |  |  | モータ軸粘性トルク | Nm | 0.00011091
モータ軸自重トルク | Nm | 0 |  |  | モータ軸自重トルク | Nm | 0.0052292
| Nm | 0.0038185 |  |  |  | Nm | 0.0057955
| W | 1.9194 |  |  |  | W | 2.9131

## AZ駆動諸元
AZ駆動諸元 | [5 empty] | 時間(s) | 速度(rad/s) | 摩擦トルク(Nm) | 加速トルク(Nm) | 粘性トルク(Nm) | 総合トルク(Nm) | 出力(W)
| No | 項目 | 単位 | 数値 | 説明 | 0 | 0 | 0.0003125 | 0.0032913 | 0 | 0.0036038 | 0
| 1 | 加速期間終了 | s | 1 | 運転 パターン | 0.001 | 0.50265 | 0.0003125 | 0.0032913 | 9.8175e-08 | 0.0036039 | 0.0018115
| 2 | 一定速度期間終了 | s | 2 |  | 0.002 | 1.0053 | 0.0003125 | 0.0032913 | 1.9635e-07 | 0.003604 | 0.0036231
| 3 | 停止時間 | s | 3 |  | 0.003 | 1.508 | 0.0003125 | 0.0032913 | 2.9452e-07 | 0.0036041 | 0.0054348
| 4 | 駆動軸速度 | rad/s | 3.1416 |  | 0.004 | 2.0106 | 0.0003125 | 0.0032913 | 3.927e-07 | 0.0036042 | 0.0072466
| 5 | 駆動軸加速度 | rad/s^2 | 3.1416 |  | 0.005 | 2.5133 | 0.0003125 | 0.0032913 | 4.9087e-07 | 0.0036043 | 0.0090585
| 6 | ギヤ比 | ー | 160 | ギヤ諸元 | 0.006 | 3.0159 | 0.0003125 | 0.0032913 | 5.8905e-07 | 0.0036044 | 0.01087
| 7 | ギヤ効率 | ー | 1 |  | 0.007 | 3.5186 | 0.0003125 | 0.0032913 | 6.8722e-07 | 0.0036045 | 0.012683
| 8 | モータ軸速度 | rad/s | 502.6548 | モータ 速度 加速度 | 0.008 | 4.0212 | 0.0003125 | 0.0032913 | 7.854e-07 | 0.0036045 | 0.014495
| 9 |  | rpm | 4800 |  | 0.009 | 4.5239 | 0.0003125 | 0.0032913 | 8.8357e-07 | 0.0036046 | 0.016307
| 10 | モータ軸加速度 | rad/s^2 | 502.6548 |  | 0.01 | 5.0265 | 0.000125 | 0.0032913 | 9.8175e-07 | 0.0034172 | 0.017177
| 11 | 負荷軸イナーシャ | kgm^2 | 0.16762 | 機械定数 | 0.011 | 5.5292 | 0.000125 | 0.0032913 | 1.0799e-06 | 0.0034173 | 0.018895
| 12 | 負荷軸動摩擦トルク | Nm | 0.02 |  | 0.012 | 6.0319 | 0.000125 | 0.0032913 | 1.1781e-06 | 0.0034174 | 0.020614
| 13 | 負荷粘性抵抗係数 | Nms/rad | 0.005 |  | 0.013 | 6.5345 | 0.000125 | 0.0032913 | 1.2763e-06 | 0.0034175 | 0.022332
| 14 | 負荷軸粘性トルク | Nm | 0.015708 |  | 0.014 | 7.0372 | 0.000125 | 0.0032913 | 1.3744e-06 | 0.0034176 | 0.02405
| 15 | 負荷静止摩擦トルク | Nm | 0.05 |  | 0.015 | 7.5398 | 0.000125 | 0.0032913 | 1.4726e-06 | 0.0034177 | 0.025769
| 16 | 負荷静止摩擦トルク時間 | s | 0.01 |  | 0.016 | 8.0425 | 0.000125 | 0.0032913 | 1.5708e-06 | 0.0034178 | 0.027488
| 17 | モータイナーシャ | kgm^2 | 0 |  | 0.017 | 8.5451 | 0.000125 | 0.0032913 | 1.669e-06 | 0.0034179 | 0.029207
| 18 | モータ摩擦トルク | Nm | 0 |  | 0.018 | 9.0478 | 0.000125 | 0.0032913 | 1.7671e-06 | 0.003418 | 0.030926
| 19 | モータ軸換算イナーシャ | kgm^2 | 6.5478e-06 | 計算結果 | 0.019 | 9.5504 | 0.000125 | 0.0032913 | 1.8653e-06 | 0.0034181 | 0.032645
| 20 | モータ軸換算定常トルク | Nm | 0.00022317 |  | 0.02 | 10.0531 | 0.000125 | 0.0032913 | 1.9635e-06 | 0.0034182 | 0.034364
| 21 | モータ軸換算加速トルク | Nm | 0.0032913 |  | 0.021 | 10.5558 | 0.000125 | 0.0032913 | 2.0617e-06 | 0.0034183 | 0.036083
| 22 | モータ軸換算減速トルク | Nm | -0.0032913 |  | 0.022 | 11.0584 | 0.000125 | 0.0032913 | 2.1598e-06 | 0.0034184 | 0.037802
| 23 | モータ軸加速から 定常に切替る時のトルク | Nm | 0.0035144 |  | 0.023 | 11.5611 | 0.000125 | 0.0032913 | 2.258e-06 | 0.0034185 | 0.039522
| 24 | モータ軸定常から 減速に切替る時のトルク | Nm | -0.0030681 |  | 0.024 | 12.0637 | 0.000125 | 0.0032913 | 2.3562e-06 | 0.0034186 | 0.041241
[6 empty] | 0.025 | 12.5664 | 0.000125 | 0.0032913 | 2.4544e-06 | 0.0034187 | 0.042961
[6 empty] | 0.026 | 13.069 | 0.000125 | 0.0032913 | 2.5525e-06 | 0.0034188 | 0.044681
[6 empty] | 0.027 | 13.5717 | 0.000125 | 0.0032913 | 2.6507e-06 | 0.0034189 | 0.0464
[6 empty] | 0.028 | 14.0743 | 0.000125 | 0.0032913 | 2.7489e-06 | 0.003419 | 0.04812
[6 empty] | 0.029 | 14.577 | 0.000125 | 0.0032913 | 2.8471e-06 | 0.0034191 | 0.04984
[6 empty] | 0.03 | 15.0796 | 0.000125 | 0.0032913 | 2.9452e-06 | 0.0034192 | 0.05156
[6 empty] | 0.031 | 15.5823 | 0.000125 | 0.0032913 | 3.0434e-06 | 0.0034193 | 0.053281
[6 empty] | 0.032 | 16.085 | 0.000125 | 0.0032913 | 3.1416e-06 | 0.0034194 | 0.055001
[6 empty] | 0.033 | 16.5876 | 0.000125 | 0.0032913 | 3.2398e-06 | 0.0034195 | 0.056721
[6 empty] | 0.034 | 17.0903 | 0.000125 | 0.0032913 | 3.3379e-06 | 0.0034196 | 0.058442
[6 empty] | 0.035 | 17.5929 | 0.000125 | 0.0032913 | 3.4361e-06 | 0.0034197 | 0.060162
[6 empty] | 0.036 | 18.0956 | 0.000125 | 0.0032913 | 3.5343e-06 | 0.0034198 | 0.061883
[6 empty] | 0.037 | 18.5982 | 0.000125 | 0.0032913 | 3.6325e-06 | 0.0034199 | 0.063604
[6 empty] | 0.038 | 19.1009 | 0.000125 | 0.0032913 | 3.7306e-06 | 0.00342 | 0.065325
[6 empty] | 0.039 | 19.6035 | 0.000125 | 0.0032913 | 3.8288e-06 | 0.0034201 | 0.067046
[6 empty] | 0.04 | 20.1062 | 0.000125 | 0.0032913 | 3.927e-06 | 0.0034202 | 0.068767
[6 empty] | 0.041 | 20.6088 | 0.000125 | 0.0032913 | 4.0252e-06 | 0.0034203 | 0.070488
[6 empty] | 0.042 | 21.1115 | 0.000125 | 0.0032913 | 4.1233e-06 | 0.0034204 | 0.07221
[6 empty] | 0.043 | 21.6142 | 0.000125 | 0.0032913 | 4.2215e-06 | 0.0034205 | 0.073931
[6 empty] | 0.044 | 22.1168 | 0.000125 | 0.0032913 | 4.3197e-06 | 0.0034206 | 0.075652
[6 empty] | 0.045 | 22.6195 | 0.000125 | 0.0032913 | 4.4179e-06 | 0.0034207 | 0.077374
[6 empty] | 0.046 | 23.1221 | 0.000125 | 0.0032913 | 4.516e-06 | 0.0034208 | 0.079096
[6 empty] | 0.047 | 23.6248 | 0.000125 | 0.0032913 | 4.6142e-06 | 0.0034209 | 0.080817
[6 empty] | 0.048 | 24.1274 | 0.000125 | 0.0032913 | 4.7124e-06 | 0.003421 | 0.082539
[6 empty] | 0.049 | 24.6301 | 0.000125 | 0.0032913 | 4.8106e-06 | 0.0034211 | 0.084261
[6 empty] | 0.05 | 25.1327 | 0.000125 | 0.0032913 | 4.9087e-06 | 0.0034212 | 0.085983
[6 empty] | 0.051 | 25.6354 | 0.000125 | 0.0032913 | 5.0069e-06 | 0.0034213 | 0.087706
[6 empty] | 0.052 | 26.1381 | 0.000125 | 0.0032913 | 5.1051e-06 | 0.0034214 | 0.089428
[6 empty] | 0.053 | 26.6407 | 0.000125 | 0.0032913 | 5.2033e-06 | 0.0034215 | 0.09115
[6 empty] | 0.054 | 27.1434 | 0.000125 | 0.0032913 | 5.3014e-06 | 0.0034216 | 0.092873
[6 empty] | 0.055 | 27.646 | 0.000125 | 0.0032913 | 5.3996e-06 | 0.0034217 | 0.094595
[6 empty] | 0.056 | 28.1487 | 0.000125 | 0.0032913 | 5.4978e-06 | 0.0034218 | 0.096318
[6 empty] | 0.057 | 28.6513 | 0.000125 | 0.0032913 | 5.596e-06 | 0.0034219 | 0.098041
[6 empty] | 0.058 | 29.154 | 0.000125 | 0.0032913 | 5.6941e-06 | 0.003422 | 0.099764
[6 empty] | 0.059 | 29.6566 | 0.000125 | 0.0032913 | 5.7923e-06 | 0.0034221 | 0.10149
[6 empty] | 0.06 | 30.1593 | 0.000125 | 0.0032913 | 5.8905e-06 | 0.0034222 | 0.10321
[6 empty] | 0.061 | 30.6619 | 0.000125 | 0.0032913 | 5.9887e-06 | 0.0034223 | 0.10493
[6 empty] | 0.062 | 31.1646 | 0.000125 | 0.0032913 | 6.0868e-06 | 0.0034224 | 0.10666
[6 empty] | 0.063 | 31.6673 | 0.000125 | 0.0032913 | 6.185e-06 | 0.0034224 | 0.10838
[6 empty] | 0.064 | 32.1699 | 0.000125 | 0.0032913 | 6.2832e-06 | 0.0034225 | 0.1101
[6 empty] | 0.065 | 32.6726 | 0.000125 | 0.0032913 | 6.3814e-06 | 0.0034226 | 0.11183
[6 empty] | 0.066 | 33.1752 | 0.000125 | 0.0032913 | 6.4795e-06 | 0.0034227 | 0.11355
[6 empty] | 0.067 | 33.6779 | 0.000125 | 0.0032913 | 6.5777e-06 | 0.0034228 | 0.11527
[6 empty] | 0.068 | 34.1805 | 0.000125 | 0.0032913 | 6.6759e-06 | 0.0034229 | 0.117
[6 empty] | 0.069 | 34.6832 | 0.000125 | 0.0032913 | 6.7741e-06 | 0.003423 | 0.11872
[6 empty] | 0.07 | 35.1858 | 0.000125 | 0.0032913 | 6.8722e-06 | 0.0034231 | 0.12045
[6 empty] | 0.071 | 35.6885 | 0.000125 | 0.0032913 | 6.9704e-06 | 0.0034232 | 0.12217
[6 empty] | 0.072 | 36.1911 | 0.000125 | 0.0032913 | 7.0686e-06 | 0.0034233 | 0.12389
[6 empty] | 0.073 | 36.6938 | 0.000125 | 0.0032913 | 7.1668e-06 | 0.0034234 | 0.12562
[6 empty] | 0.074 | 37.1965 | 0.000125 | 0.0032913 | 7.2649e-06 | 0.0034235 | 0.12734
[6 empty] | 0.075 | 37.6991 | 0.000125 | 0.0032913 | 7.3631e-06 | 0.0034236 | 0.12907
[6 empty] | 0.076 | 38.2018 | 0.000125 | 0.0032913 | 7.4613e-06 | 0.0034237 | 0.13079
[6 empty] | 0.077 | 38.7044 | 0.000125 | 0.0032913 | 7.5595e-06 | 0.0034238 | 0.13252
[6 empty] | 0.078 | 39.2071 | 0.000125 | 0.0032913 | 7.6576e-06 | 0.0034239 | 0.13424
[6 empty] | 0.079 | 39.7097 | 0.000125 | 0.0032913 | 7.7558e-06 | 0.003424 | 0.13597
[6 empty] | 0.08 | 40.2124 | 0.000125 | 0.0032913 | 7.854e-06 | 0.0034241 | 0.13769
[6 empty] | 0.081 | 40.715 | 0.000125 | 0.0032913 | 7.9522e-06 | 0.0034242 | 0.13942
[6 empty] | 0.082 | 41.2177 | 0.000125 | 0.0032913 | 8.0503e-06 | 0.0034243 | 0.14114
[6 empty] | 0.083 | 41.7204 | 0.000125 | 0.0032913 | 8.1485e-06 | 0.0034244 | 0.14287
[6 empty] | 0.084 | 42.223 | 0.000125 | 0.0032913 | 8.2467e-06 | 0.0034245 | 0.14459
[6 empty] | 0.085 | 42.7257 | 0.000125 | 0.0032913 | 8.3449e-06 | 0.0034246 | 0.14632
[6 empty] | 0.086 | 43.2283 | 0.000125 | 0.0032913 | 8.443e-06 | 0.0034247 | 0.14804
[6 empty] | 0.087 | 43.731 | 0.000125 | 0.0032913 | 8.5412e-06 | 0.0034248 | 0.14977
[6 empty] | 0.088 | 44.2336 | 0.000125 | 0.0032913 | 8.6394e-06 | 0.0034249 | 0.1515
[6 empty] | 0.089 | 44.7363 | 0.000125 | 0.0032913 | 8.7376e-06 | 0.003425 | 0.15322
[6 empty] | 0.09 | 45.2389 | 0.000125 | 0.0032913 | 8.8357e-06 | 0.0034251 | 0.15495
[6 empty] | 0.091 | 45.7416 | 0.000125 | 0.0032913 | 8.9339e-06 | 0.0034252 | 0.15667
[6 empty] | 0.092 | 46.2442 | 0.000125 | 0.0032913 | 9.0321e-06 | 0.0034253 | 0.1584
[6 empty] | 0.093 | 46.7469 | 0.000125 | 0.0032913 | 9.1303e-06 | 0.0034254 | 0.16013
[6 empty] | 0.094 | 47.2496 | 0.000125 | 0.0032913 | 9.2284e-06 | 0.0034255 | 0.16185
[6 empty] | 0.095 | 47.7522 | 0.000125 | 0.0032913 | 9.3266e-06 | 0.0034256 | 0.16358
[6 empty] | 0.096 | 48.2549 | 0.000125 | 0.0032913 | 9.4248e-06 | 0.0034257 | 0.16531
[6 empty] | 0.097 | 48.7575 | 0.000125 | 0.0032913 | 9.523e-06 | 0.0034258 | 0.16703
[6 empty] | 0.098 | 49.2602 | 0.000125 | 0.0032913 | 9.6211e-06 | 0.0034259 | 0.16876
[6 empty] | 0.099 | 49.7628 | 0.000125 | 0.0032913 | 9.7193e-06 | 0.003426 | 0.17049
[6 empty] | 0.1 | 50.2655 | 0.000125 | 0.0032913 | 9.8175e-06 | 0.0034261 | 0.17221
[6 empty] | 0.101 | 50.7681 | 0.000125 | 0.0032913 | 9.9157e-06 | 0.0034262 | 0.17394
[6 empty] | 0.102 | 51.2708 | 0.000125 | 0.0032913 | 1.0014e-05 | 0.0034263 | 0.17567
[6 empty] | 0.103 | 51.7734 | 0.000125 | 0.0032913 | 1.0112e-05 | 0.0034264 | 0.1774
[6 empty] | 0.104 | 52.2761 | 0.000125 | 0.0032913 | 1.021e-05 | 0.0034265 | 0.17912
[6 empty] | 0.105 | 52.7788 | 0.000125 | 0.0032913 | 1.0308e-05 | 0.0034266 | 0.18085
[6 empty] | 0.106 | 53.2814 | 0.000125 | 0.0032913 | 1.0407e-05 | 0.0034267 | 0.18258
[6 empty] | 0.107 | 53.7841 | 0.000125 | 0.0032913 | 1.0505e-05 | 0.0034268 | 0.18431
[6 empty] | 0.108 | 54.2867 | 0.000125 | 0.0032913 | 1.0603e-05 | 0.0034269 | 0.18603
[6 empty] | 0.109 | 54.7894 | 0.000125 | 0.0032913 | 1.0701e-05 | 0.003427 | 0.18776
[6 empty] | 0.11 | 55.292 | 0.000125 | 0.0032913 | 1.0799e-05 | 0.0034271 | 0.18949
[6 empty] | 0.111 | 55.7947 | 0.000125 | 0.0032913 | 1.0897e-05 | 0.0034272 | 0.19122
[6 empty] | 0.112 | 56.2973 | 0.000125 | 0.0032913 | 1.0996e-05 | 0.0034273 | 0.19295
[6 empty] | 0.113 | 56.8 | 0.000125 | 0.0032913 | 1.1094e-05 | 0.0034274 | 0.19467
[6 empty] | 0.114 | 57.3027 | 0.000125 | 0.0032913 | 1.1192e-05 | 0.0034275 | 0.1964
[6 empty] | 0.115 | 57.8053 | 0.000125 | 0.0032913 | 1.129e-05 | 0.0034276 | 0.19813
[6 empty] | 0.116 | 58.308 | 0.000125 | 0.0032913 | 1.1388e-05 | 0.0034277 | 0.19986
[6 empty] | 0.117 | 58.8106 | 0.000125 | 0.0032913 | 1.1486e-05 | 0.0034277 | 0.20159
[6 empty] | 0.118 | 59.3133 | 0.000125 | 0.0032913 | 1.1585e-05 | 0.0034278 | 0.20332
[6 empty] | 0.119 | 59.8159 | 0.000125 | 0.0032913 | 1.1683e-05 | 0.0034279 | 0.20505
[6 empty] | 0.12 | 60.3186 | 0.000125 | 0.0032913 | 1.1781e-05 | 0.003428 | 0.20677
[6 empty] | 0.121 | 60.8212 | 0.000125 | 0.0032913 | 1.1879e-05 | 0.0034281 | 0.2085
[6 empty] | 0.122 | 61.3239 | 0.000125 | 0.0032913 | 1.1977e-05 | 0.0034282 | 0.21023
[6 empty] | 0.123 | 61.8265 | 0.000125 | 0.0032913 | 1.2075e-05 | 0.0034283 | 0.21196
[6 empty] | 0.124 | 62.3292 | 0.000125 | 0.0032913 | 1.2174e-05 | 0.0034284 | 0.21369
[6 empty] | 0.125 | 62.8319 | 0.000125 | 0.0032913 | 1.2272e-05 | 0.0034285 | 0.21542
[6 empty] | 0.126 | 63.3345 | 0.000125 | 0.0032913 | 1.237e-05 | 0.0034286 | 0.21715
[6 empty] | 0.127 | 63.8372 | 0.000125 | 0.0032913 | 1.2468e-05 | 0.0034287 | 0.21888
[6 empty] | 0.128 | 64.3398 | 0.000125 | 0.0032913 | 1.2566e-05 | 0.0034288 | 0.22061
[6 empty] | 0.129 | 64.8425 | 0.000125 | 0.0032913 | 1.2665e-05 | 0.0034289 | 0.22234
[6 empty] | 0.13 | 65.3451 | 0.000125 | 0.0032913 | 1.2763e-05 | 0.003429 | 0.22407
[6 empty] | 0.131 | 65.8478 | 0.000125 | 0.0032913 | 1.2861e-05 | 0.0034291 | 0.2258
[6 empty] | 0.132 | 66.3504 | 0.000125 | 0.0032913 | 1.2959e-05 | 0.0034292 | 0.22753
[6 empty] | 0.133 | 66.8531 | 0.000125 | 0.0032913 | 1.3057e-05 | 0.0034293 | 0.22926
[6 empty] | 0.134 | 67.3557 | 0.000125 | 0.0032913 | 1.3155e-05 | 0.0034294 | 0.23099
[6 empty] | 0.135 | 67.8584 | 0.000125 | 0.0032913 | 1.3254e-05 | 0.0034295 | 0.23272
[6 empty] | 0.136 | 68.3611 | 0.000125 | 0.0032913 | 1.3352e-05 | 0.0034296 | 0.23445
[6 empty] | 0.137 | 68.8637 | 0.000125 | 0.0032913 | 1.345e-05 | 0.0034297 | 0.23618
[6 empty] | 0.138 | 69.3664 | 0.000125 | 0.0032913 | 1.3548e-05 | 0.0034298 | 0.23791
[6 empty] | 0.139 | 69.869 | 0.000125 | 0.0032913 | 1.3646e-05 | 0.0034299 | 0.23964
[6 empty] | 0.14 | 70.3717 | 0.000125 | 0.0032913 | 1.3744e-05 | 0.00343 | 0.24138
[6 empty] | 0.141 | 70.8743 | 0.000125 | 0.0032913 | 1.3843e-05 | 0.0034301 | 0.24311
[6 empty] | 0.142 | 71.377 | 0.000125 | 0.0032913 | 1.3941e-05 | 0.0034302 | 0.24484
[6 empty] | 0.143 | 71.8796 | 0.000125 | 0.0032913 | 1.4039e-05 | 0.0034303 | 0.24657
[6 empty] | 0.144 | 72.3823 | 0.000125 | 0.0032913 | 1.4137e-05 | 0.0034304 | 0.2483
[6 empty] | 0.145 | 72.8849 | 0.000125 | 0.0032913 | 1.4235e-05 | 0.0034305 | 0.25003
[6 empty] | 0.146 | 73.3876 | 0.000125 | 0.0032913 | 1.4334e-05 | 0.0034306 | 0.25176
[6 empty] | 0.147 | 73.8903 | 0.000125 | 0.0032913 | 1.4432e-05 | 0.0034307 | 0.25349
[6 empty] | 0.148 | 74.3929 | 0.000125 | 0.0032913 | 1.453e-05 | 0.0034308 | 0.25523
[6 empty] | 0.149 | 74.8956 | 0.000125 | 0.0032913 | 1.4628e-05 | 0.0034309 | 0.25696
[6 empty] | 0.15 | 75.3982 | 0.000125 | 0.0032913 | 1.4726e-05 | 0.003431 | 0.25869
[6 empty] | 0.151 | 75.9009 | 0.000125 | 0.0032913 | 1.4824e-05 | 0.0034311 | 0.26042
[6 empty] | 0.152 | 76.4035 | 0.000125 | 0.0032913 | 1.4923e-05 | 0.0034312 | 0.26215
[6 empty] | 0.153 | 76.9062 | 0.000125 | 0.0032913 | 1.5021e-05 | 0.0034313 | 0.26389
[6 empty] | 0.154 | 77.4088 | 0.000125 | 0.0032913 | 1.5119e-05 | 0.0034314 | 0.26562
[6 empty] | 0.155 | 77.9115 | 0.000125 | 0.0032913 | 1.5217e-05 | 0.0034315 | 0.26735
[6 empty] | 0.156 | 78.4142 | 0.000125 | 0.0032913 | 1.5315e-05 | 0.0034316 | 0.26908
[6 empty] | 0.157 | 78.9168 | 0.000125 | 0.0032913 | 1.5413e-05 | 0.0034317 | 0.27082
[6 empty] | 0.158 | 79.4195 | 0.000125 | 0.0032913 | 1.5512e-05 | 0.0034318 | 0.27255
[6 empty] | 0.159 | 79.9221 | 0.000125 | 0.0032913 | 1.561e-05 | 0.0034319 | 0.27428
[6 empty] | 0.16 | 80.4248 | 0.000125 | 0.0032913 | 1.5708e-05 | 0.003432 | 0.27602
[6 empty] | 0.161 | 80.9274 | 0.000125 | 0.0032913 | 1.5806e-05 | 0.0034321 | 0.27775
[6 empty] | 0.162 | 81.4301 | 0.000125 | 0.0032913 | 1.5904e-05 | 0.0034322 | 0.27948
[6 empty] | 0.163 | 81.9327 | 0.000125 | 0.0032913 | 1.6002e-05 | 0.0034323 | 0.28121
[6 empty] | 0.164 | 82.4354 | 0.000125 | 0.0032913 | 1.6101e-05 | 0.0034324 | 0.28295
[6 empty] | 0.165 | 82.938 | 0.000125 | 0.0032913 | 1.6199e-05 | 0.0034325 | 0.28468
[6 empty] | 0.166 | 83.4407 | 0.000125 | 0.0032913 | 1.6297e-05 | 0.0034326 | 0.28642
[6 empty] | 0.167 | 83.9434 | 0.000125 | 0.0032913 | 1.6395e-05 | 0.0034327 | 0.28815
[6 empty] | 0.168 | 84.446 | 0.000125 | 0.0032913 | 1.6493e-05 | 0.0034328 | 0.28988
[6 empty] | 0.169 | 84.9487 | 0.000125 | 0.0032913 | 1.6592e-05 | 0.0034329 | 0.29162
[6 empty] | 0.17 | 85.4513 | 0.000125 | 0.0032913 | 1.669e-05 | 0.003433 | 0.29335
[6 empty] | 0.171 | 85.954 | 0.000125 | 0.0032913 | 1.6788e-05 | 0.0034331 | 0.29508
[6 empty] | 0.172 | 86.4566 | 0.000125 | 0.0032913 | 1.6886e-05 | 0.0034331 | 0.29682
[6 empty] | 0.173 | 86.9593 | 0.000125 | 0.0032913 | 1.6984e-05 | 0.0034332 | 0.29855
[6 empty] | 0.174 | 87.4619 | 0.000125 | 0.0032913 | 1.7082e-05 | 0.0034333 | 0.30029
[6 empty] | 0.175 | 87.9646 | 0.000125 | 0.0032913 | 1.7181e-05 | 0.0034334 | 0.30202
[6 empty] | 0.176 | 88.4672 | 0.000125 | 0.0032913 | 1.7279e-05 | 0.0034335 | 0.30376
[6 empty] | 0.177 | 88.9699 | 0.000125 | 0.0032913 | 1.7377e-05 | 0.0034336 | 0.30549
[6 empty] | 0.178 | 89.4726 | 0.000125 | 0.0032913 | 1.7475e-05 | 0.0034337 | 0.30723
[6 empty] | 0.179 | 89.9752 | 0.000125 | 0.0032913 | 1.7573e-05 | 0.0034338 | 0.30896
[6 empty] | 0.18 | 90.4779 | 0.000125 | 0.0032913 | 1.7671e-05 | 0.0034339 | 0.3107
[6 empty] | 0.181 | 90.9805 | 0.000125 | 0.0032913 | 1.777e-05 | 0.003434 | 0.31243
[6 empty] | 0.182 | 91.4832 | 0.000125 | 0.0032913 | 1.7868e-05 | 0.0034341 | 0.31417
[6 empty] | 0.183 | 91.9858 | 0.000125 | 0.0032913 | 1.7966e-05 | 0.0034342 | 0.3159
[6 empty] | 0.184 | 92.4885 | 0.000125 | 0.0032913 | 1.8064e-05 | 0.0034343 | 0.31764
[6 empty] | 0.185 | 92.9911 | 0.000125 | 0.0032913 | 1.8162e-05 | 0.0034344 | 0.31937
[6 empty] | 0.186 | 93.4938 | 0.000125 | 0.0032913 | 1.8261e-05 | 0.0034345 | 0.32111
[6 empty] | 0.187 | 93.9965 | 0.000125 | 0.0032913 | 1.8359e-05 | 0.0034346 | 0.32284
[6 empty] | 0.188 | 94.4991 | 0.000125 | 0.0032913 | 1.8457e-05 | 0.0034347 | 0.32458
[6 empty] | 0.189 | 95.0018 | 0.000125 | 0.0032913 | 1.8555e-05 | 0.0034348 | 0.32631
[6 empty] | 0.19 | 95.5044 | 0.000125 | 0.0032913 | 1.8653e-05 | 0.0034349 | 0.32805
[6 empty] | 0.191 | 96.0071 | 0.000125 | 0.0032913 | 1.8751e-05 | 0.003435 | 0.32979
[6 empty] | 0.192 | 96.5097 | 0.000125 | 0.0032913 | 1.885e-05 | 0.0034351 | 0.33152
[6 empty] | 0.193 | 97.0124 | 0.000125 | 0.0032913 | 1.8948e-05 | 0.0034352 | 0.33326
[6 empty] | 0.194 | 97.515 | 0.000125 | 0.0032913 | 1.9046e-05 | 0.0034353 | 0.33499
[6 empty] | 0.195 | 98.0177 | 0.000125 | 0.0032913 | 1.9144e-05 | 0.0034354 | 0.33673
[6 empty] | 0.196 | 98.5203 | 0.000125 | 0.0032913 | 1.9242e-05 | 0.0034355 | 0.33847
[6 empty] | 0.197 | 99.023 | 0.000125 | 0.0032913 | 1.934e-05 | 0.0034356 | 0.3402
[6 empty] | 0.198 | 99.5257 | 0.000125 | 0.0032913 | 1.9439e-05 | 0.0034357 | 0.34194
[6 empty] | 0.199 | 100.0283 | 0.000125 | 0.0032913 | 1.9537e-05 | 0.0034358 | 0.34368
[6 empty] | 0.2 | 100.531 | 0.000125 | 0.0032913 | 1.9635e-05 | 0.0034359 | 0.34541
[6 empty] | 0.201 | 101.0336 | 0.000125 | 0.0032913 | 1.9733e-05 | 0.003436 | 0.34715
[6 empty] | 0.202 | 101.5363 | 0.000125 | 0.0032913 | 1.9831e-05 | 0.0034361 | 0.34889
[6 empty] | 0.203 | 102.0389 | 0.000125 | 0.0032913 | 1.9929e-05 | 0.0034362 | 0.35063
[6 empty] | 0.204 | 102.5416 | 0.000125 | 0.0032913 | 2.0028e-05 | 0.0034363 | 0.35236
[6 empty] | 0.205 | 103.0442 | 0.000125 | 0.0032913 | 2.0126e-05 | 0.0034364 | 0.3541
[6 empty] | 0.206 | 103.5469 | 0.000125 | 0.0032913 | 2.0224e-05 | 0.0034365 | 0.35584
[6 empty] | 0.207 | 104.0495 | 0.000125 | 0.0032913 | 2.0322e-05 | 0.0034366 | 0.35758
[6 empty] | 0.208 | 104.5522 | 0.000125 | 0.0032913 | 2.042e-05 | 0.0034367 | 0.35931
[6 empty] | 0.209 | 105.0549 | 0.000125 | 0.0032913 | 2.0519e-05 | 0.0034368 | 0.36105
[6 empty] | 0.21 | 105.5575 | 0.000125 | 0.0032913 | 2.0617e-05 | 0.0034369 | 0.36279
[6 empty] | 0.211 | 106.0602 | 0.000125 | 0.0032913 | 2.0715e-05 | 0.003437 | 0.36453
[6 empty] | 0.212 | 106.5628 | 0.000125 | 0.0032913 | 2.0813e-05 | 0.0034371 | 0.36626
[6 empty] | 0.213 | 107.0655 | 0.000125 | 0.0032913 | 2.0911e-05 | 0.0034372 | 0.368
[6 empty] | 0.214 | 107.5681 | 0.000125 | 0.0032913 | 2.1009e-05 | 0.0034373 | 0.36974
[6 empty] | 0.215 | 108.0708 | 0.000125 | 0.0032913 | 2.1108e-05 | 0.0034374 | 0.37148
[6 empty] | 0.216 | 108.5734 | 0.000125 | 0.0032913 | 2.1206e-05 | 0.0034375 | 0.37322
[6 empty] | 0.217 | 109.0761 | 0.000125 | 0.0032913 | 2.1304e-05 | 0.0034376 | 0.37496
[6 empty] | 0.218 | 109.5788 | 0.000125 | 0.0032913 | 2.1402e-05 | 0.0034377 | 0.3767
[6 empty] | 0.219 | 110.0814 | 0.000125 | 0.0032913 | 2.15e-05 | 0.0034378 | 0.37843
[6 empty] | 0.22 | 110.5841 | 0.000125 | 0.0032913 | 2.1598e-05 | 0.0034379 | 0.38017
[6 empty] | 0.221 | 111.0867 | 0.000125 | 0.0032913 | 2.1697e-05 | 0.003438 | 0.38191
[6 empty] | 0.222 | 111.5894 | 0.000125 | 0.0032913 | 2.1795e-05 | 0.0034381 | 0.38365
[6 empty] | 0.223 | 112.092 | 0.000125 | 0.0032913 | 2.1893e-05 | 0.0034382 | 0.38539
[6 empty] | 0.224 | 112.5947 | 0.000125 | 0.0032913 | 2.1991e-05 | 0.0034383 | 0.38713
[6 empty] | 0.225 | 113.0973 | 0.000125 | 0.0032913 | 2.2089e-05 | 0.0034384 | 0.38887
[6 empty] | 0.226 | 113.6 | 0.000125 | 0.0032913 | 2.2187e-05 | 0.0034385 | 0.39061
[6 empty] | 0.227 | 114.1026 | 0.000125 | 0.0032913 | 2.2286e-05 | 0.0034385 | 0.39235
[6 empty] | 0.228 | 114.6053 | 0.000125 | 0.0032913 | 2.2384e-05 | 0.0034386 | 0.39409
[6 empty] | 0.229 | 115.108 | 0.000125 | 0.0032913 | 2.2482e-05 | 0.0034387 | 0.39583
[6 empty] | 0.23 | 115.6106 | 0.000125 | 0.0032913 | 2.258e-05 | 0.0034388 | 0.39757
[6 empty] | 0.231 | 116.1133 | 0.000125 | 0.0032913 | 2.2678e-05 | 0.0034389 | 0.39931
[6 empty] | 0.232 | 116.6159 | 0.000125 | 0.0032913 | 2.2777e-05 | 0.003439 | 0.40105
[6 empty] | 0.233 | 117.1186 | 0.000125 | 0.0032913 | 2.2875e-05 | 0.0034391 | 0.40279
[6 empty] | 0.234 | 117.6212 | 0.000125 | 0.0032913 | 2.2973e-05 | 0.0034392 | 0.40453
[6 empty] | 0.235 | 118.1239 | 0.000125 | 0.0032913 | 2.3071e-05 | 0.0034393 | 0.40627
[6 empty] | 0.236 | 118.6265 | 0.000125 | 0.0032913 | 2.3169e-05 | 0.0034394 | 0.40801
[6 empty] | 0.237 | 119.1292 | 0.000125 | 0.0032913 | 2.3267e-05 | 0.0034395 | 0.40975
[6 empty] | 0.238 | 119.6318 | 0.000125 | 0.0032913 | 2.3366e-05 | 0.0034396 | 0.41149
[6 empty] | 0.239 | 120.1345 | 0.000125 | 0.0032913 | 2.3464e-05 | 0.0034397 | 0.41323
[6 empty] | 0.24 | 120.6372 | 0.000125 | 0.0032913 | 2.3562e-05 | 0.0034398 | 0.41497
[6 empty] | 0.241 | 121.1398 | 0.000125 | 0.0032913 | 2.366e-05 | 0.0034399 | 0.41671
[6 empty] | 0.242 | 121.6425 | 0.000125 | 0.0032913 | 2.3758e-05 | 0.00344 | 0.41845
[6 empty] | 0.243 | 122.1451 | 0.000125 | 0.0032913 | 2.3856e-05 | 0.0034401 | 0.42019
[6 empty] | 0.244 | 122.6478 | 0.000125 | 0.0032913 | 2.3955e-05 | 0.0034402 | 0.42194
[6 empty] | 0.245 | 123.1504 | 0.000125 | 0.0032913 | 2.4053e-05 | 0.0034403 | 0.42368
[6 empty] | 0.246 | 123.6531 | 0.000125 | 0.0032913 | 2.4151e-05 | 0.0034404 | 0.42542
[6 empty] | 0.247 | 124.1557 | 0.000125 | 0.0032913 | 2.4249e-05 | 0.0034405 | 0.42716
[6 empty] | 0.248 | 124.6584 | 0.000125 | 0.0032913 | 2.4347e-05 | 0.0034406 | 0.4289
[6 empty] | 0.249 | 125.1611 | 0.000125 | 0.0032913 | 2.4446e-05 | 0.0034407 | 0.43064
[6 empty] | 0.25 | 125.6637 | 0.000125 | 0.0032913 | 2.4544e-05 | 0.0034408 | 0.43238
[6 empty] | 0.251 | 126.1664 | 0.000125 | 0.0032913 | 2.4642e-05 | 0.0034409 | 0.43413
[6 empty] | 0.252 | 126.669 | 0.000125 | 0.0032913 | 2.474e-05 | 0.003441 | 0.43587
[6 empty] | 0.253 | 127.1717 | 0.000125 | 0.0032913 | 2.4838e-05 | 0.0034411 | 0.43761
[6 empty] | 0.254 | 127.6743 | 0.000125 | 0.0032913 | 2.4936e-05 | 0.0034412 | 0.43935
[6 empty] | 0.255 | 128.177 | 0.000125 | 0.0032913 | 2.5035e-05 | 0.0034413 | 0.4411
[6 empty] | 0.256 | 128.6796 | 0.000125 | 0.0032913 | 2.5133e-05 | 0.0034414 | 0.44284
[6 empty] | 0.257 | 129.1823 | 0.000125 | 0.0032913 | 2.5231e-05 | 0.0034415 | 0.44458
[6 empty] | 0.258 | 129.6849 | 0.000125 | 0.0032913 | 2.5329e-05 | 0.0034416 | 0.44632
[6 empty] | 0.259 | 130.1876 | 0.000125 | 0.0032913 | 2.5427e-05 | 0.0034417 | 0.44807
[6 empty] | 0.26 | 130.6903 | 0.000125 | 0.0032913 | 2.5525e-05 | 0.0034418 | 0.44981
[6 empty] | 0.261 | 131.1929 | 0.000125 | 0.0032913 | 2.5624e-05 | 0.0034419 | 0.45155
[6 empty] | 0.262 | 131.6956 | 0.000125 | 0.0032913 | 2.5722e-05 | 0.003442 | 0.45329
[6 empty] | 0.263 | 132.1982 | 0.000125 | 0.0032913 | 2.582e-05 | 0.0034421 | 0.45504
[6 empty] | 0.264 | 132.7009 | 0.000125 | 0.0032913 | 2.5918e-05 | 0.0034422 | 0.45678
[6 empty] | 0.265 | 133.2035 | 0.000125 | 0.0032913 | 2.6016e-05 | 0.0034423 | 0.45852
[6 empty] | 0.266 | 133.7062 | 0.000125 | 0.0032913 | 2.6114e-05 | 0.0034424 | 0.46027
[6 empty] | 0.267 | 134.2088 | 0.000125 | 0.0032913 | 2.6213e-05 | 0.0034425 | 0.46201
[6 empty] | 0.268 | 134.7115 | 0.000125 | 0.0032913 | 2.6311e-05 | 0.0034426 | 0.46375
[6 empty] | 0.269 | 135.2141 | 0.000125 | 0.0032913 | 2.6409e-05 | 0.0034427 | 0.4655
[6 empty] | 0.27 | 135.7168 | 0.000125 | 0.0032913 | 2.6507e-05 | 0.0034428 | 0.46724
[6 empty] | 0.271 | 136.2195 | 0.000125 | 0.0032913 | 2.6605e-05 | 0.0034429 | 0.46899
[6 empty] | 0.272 | 136.7221 | 0.000125 | 0.0032913 | 2.6704e-05 | 0.003443 | 0.47073
[6 empty] | 0.273 | 137.2248 | 0.000125 | 0.0032913 | 2.6802e-05 | 0.0034431 | 0.47247
[6 empty] | 0.274 | 137.7274 | 0.000125 | 0.0032913 | 2.69e-05 | 0.0034432 | 0.47422
[6 empty] | 0.275 | 138.2301 | 0.000125 | 0.0032913 | 2.6998e-05 | 0.0034433 | 0.47596
[6 empty] | 0.276 | 138.7327 | 0.000125 | 0.0032913 | 2.7096e-05 | 0.0034434 | 0.47771
[6 empty] | 0.277 | 139.2354 | 0.000125 | 0.0032913 | 2.7194e-05 | 0.0034435 | 0.47945
[6 empty] | 0.278 | 139.738 | 0.000125 | 0.0032913 | 2.7293e-05 | 0.0034436 | 0.4812
[6 empty] | 0.279 | 140.2407 | 0.000125 | 0.0032913 | 2.7391e-05 | 0.0034437 | 0.48294
[6 empty] | 0.28 | 140.7434 | 0.000125 | 0.0032913 | 2.7489e-05 | 0.0034438 | 0.48469
[6 empty] | 0.281 | 141.246 | 0.000125 | 0.0032913 | 2.7587e-05 | 0.0034439 | 0.48643
[6 empty] | 0.282 | 141.7487 | 0.000125 | 0.0032913 | 2.7685e-05 | 0.0034439 | 0.48818
[6 empty] | 0.283 | 142.2513 | 0.000125 | 0.0032913 | 2.7783e-05 | 0.003444 | 0.48992
[6 empty] | 0.284 | 142.754 | 0.000125 | 0.0032913 | 2.7882e-05 | 0.0034441 | 0.49167
[6 empty] | 0.285 | 143.2566 | 0.000125 | 0.0032913 | 2.798e-05 | 0.0034442 | 0.49341
[6 empty] | 0.286 | 143.7593 | 0.000125 | 0.0032913 | 2.8078e-05 | 0.0034443 | 0.49516
[6 empty] | 0.287 | 144.2619 | 0.000125 | 0.0032913 | 2.8176e-05 | 0.0034444 | 0.4969
[6 empty] | 0.288 | 144.7646 | 0.000125 | 0.0032913 | 2.8274e-05 | 0.0034445 | 0.49865
[6 empty] | 0.289 | 145.2672 | 0.000125 | 0.0032913 | 2.8373e-05 | 0.0034446 | 0.50039
[6 empty] | 0.29 | 145.7699 | 0.000125 | 0.0032913 | 2.8471e-05 | 0.0034447 | 0.50214
[6 empty] | 0.291 | 146.2726 | 0.000125 | 0.0032913 | 2.8569e-05 | 0.0034448 | 0.50388
[6 empty] | 0.292 | 146.7752 | 0.000125 | 0.0032913 | 2.8667e-05 | 0.0034449 | 0.50563
[6 empty] | 0.293 | 147.2779 | 0.000125 | 0.0032913 | 2.8765e-05 | 0.003445 | 0.50738
[6 empty] | 0.294 | 147.7805 | 0.000125 | 0.0032913 | 2.8863e-05 | 0.0034451 | 0.50912
[6 empty] | 0.295 | 148.2832 | 0.000125 | 0.0032913 | 2.8962e-05 | 0.0034452 | 0.51087
[6 empty] | 0.296 | 148.7858 | 0.000125 | 0.0032913 | 2.906e-05 | 0.0034453 | 0.51262
[6 empty] | 0.297 | 149.2885 | 0.000125 | 0.0032913 | 2.9158e-05 | 0.0034454 | 0.51436
[6 empty] | 0.298 | 149.7911 | 0.000125 | 0.0032913 | 2.9256e-05 | 0.0034455 | 0.51611
[6 empty] | 0.299 | 150.2938 | 0.000125 | 0.0032913 | 2.9354e-05 | 0.0034456 | 0.51785
[6 empty] | 0.3 | 150.7964 | 0.000125 | 0.0032913 | 2.9452e-05 | 0.0034457 | 0.5196
[6 empty] | 0.301 | 151.2991 | 0.000125 | 0.0032913 | 2.9551e-05 | 0.0034458 | 0.52135
[6 empty] | 0.302 | 151.8018 | 0.000125 | 0.0032913 | 2.9649e-05 | 0.0034459 | 0.5231
[6 empty] | 0.303 | 152.3044 | 0.000125 | 0.0032913 | 2.9747e-05 | 0.003446 | 0.52484
[6 empty] | 0.304 | 152.8071 | 0.000125 | 0.0032913 | 2.9845e-05 | 0.0034461 | 0.52659
[6 empty] | 0.305 | 153.3097 | 0.000125 | 0.0032913 | 2.9943e-05 | 0.0034462 | 0.52834
[6 empty] | 0.306 | 153.8124 | 0.000125 | 0.0032913 | 3.0041e-05 | 0.0034463 | 0.53008
[6 empty] | 0.307 | 154.315 | 0.000125 | 0.0032913 | 3.014e-05 | 0.0034464 | 0.53183
[6 empty] | 0.308 | 154.8177 | 0.000125 | 0.0032913 | 3.0238e-05 | 0.0034465 | 0.53358
[6 empty] | 0.309 | 155.3203 | 0.000125 | 0.0032913 | 3.0336e-05 | 0.0034466 | 0.53533
[6 empty] | 0.31 | 155.823 | 0.000125 | 0.0032913 | 3.0434e-05 | 0.0034467 | 0.53707
[6 empty] | 0.311 | 156.3257 | 0.000125 | 0.0032913 | 3.0532e-05 | 0.0034468 | 0.53882
[6 empty] | 0.312 | 156.8283 | 0.000125 | 0.0032913 | 3.0631e-05 | 0.0034469 | 0.54057
[6 empty] | 0.313 | 157.331 | 0.000125 | 0.0032913 | 3.0729e-05 | 0.003447 | 0.54232
[6 empty] | 0.314 | 157.8336 | 0.000125 | 0.0032913 | 3.0827e-05 | 0.0034471 | 0.54407
[6 empty] | 0.315 | 158.3363 | 0.000125 | 0.0032913 | 3.0925e-05 | 0.0034472 | 0.54581
[6 empty] | 0.316 | 158.8389 | 0.000125 | 0.0032913 | 3.1023e-05 | 0.0034473 | 0.54756
[6 empty] | 0.317 | 159.3416 | 0.000125 | 0.0032913 | 3.1121e-05 | 0.0034474 | 0.54931
[6 empty] | 0.318 | 159.8442 | 0.000125 | 0.0032913 | 3.122e-05 | 0.0034475 | 0.55106
[6 empty] | 0.319 | 160.3469 | 0.000125 | 0.0032913 | 3.1318e-05 | 0.0034476 | 0.55281
[6 empty] | 0.32 | 160.8495 | 0.000125 | 0.0032913 | 3.1416e-05 | 0.0034477 | 0.55456
[6 empty] | 0.321 | 161.3522 | 0.000125 | 0.0032913 | 3.1514e-05 | 0.0034478 | 0.55631
[6 empty] | 0.322 | 161.8549 | 0.000125 | 0.0032913 | 3.1612e-05 | 0.0034479 | 0.55806
[6 empty] | 0.323 | 162.3575 | 0.000125 | 0.0032913 | 3.171e-05 | 0.003448 | 0.5598
[6 empty] | 0.324 | 162.8602 | 0.000125 | 0.0032913 | 3.1809e-05 | 0.0034481 | 0.56155
[6 empty] | 0.325 | 163.3628 | 0.000125 | 0.0032913 | 3.1907e-05 | 0.0034482 | 0.5633
[6 empty] | 0.326 | 163.8655 | 0.000125 | 0.0032913 | 3.2005e-05 | 0.0034483 | 0.56505
[6 empty] | 0.327 | 164.3681 | 0.000125 | 0.0032913 | 3.2103e-05 | 0.0034484 | 0.5668
[6 empty] | 0.328 | 164.8708 | 0.000125 | 0.0032913 | 3.2201e-05 | 0.0034485 | 0.56855
[6 empty] | 0.329 | 165.3734 | 0.000125 | 0.0032913 | 3.2299e-05 | 0.0034486 | 0.5703
[6 empty] | 0.33 | 165.8761 | 0.000125 | 0.0032913 | 3.2398e-05 | 0.0034487 | 0.57205
[6 empty] | 0.331 | 166.3787 | 0.000125 | 0.0032913 | 3.2496e-05 | 0.0034488 | 0.5738
[6 empty] | 0.332 | 166.8814 | 0.000125 | 0.0032913 | 3.2594e-05 | 0.0034489 | 0.57555
[6 empty] | 0.333 | 167.3841 | 0.000125 | 0.0032913 | 3.2692e-05 | 0.003449 | 0.5773
[6 empty] | 0.334 | 167.8867 | 0.000125 | 0.0032913 | 3.279e-05 | 0.0034491 | 0.57905
[6 empty] | 0.335 | 168.3894 | 0.000125 | 0.0032913 | 3.2889e-05 | 0.0034492 | 0.5808
[6 empty] | 0.336 | 168.892 | 0.000125 | 0.0032913 | 3.2987e-05 | 0.0034493 | 0.58255
[6 empty] | 0.337 | 169.3947 | 0.000125 | 0.0032913 | 3.3085e-05 | 0.0034493 | 0.5843
[6 empty] | 0.338 | 169.8973 | 0.000125 | 0.0032913 | 3.3183e-05 | 0.0034494 | 0.58605
[6 empty] | 0.339 | 170.4 | 0.000125 | 0.0032913 | 3.3281e-05 | 0.0034495 | 0.5878
[6 empty] | 0.34 | 170.9026 | 0.000125 | 0.0032913 | 3.3379e-05 | 0.0034496 | 0.58955
[6 empty] | 0.341 | 171.4053 | 0.000125 | 0.0032913 | 3.3478e-05 | 0.0034497 | 0.5913
[6 empty] | 0.342 | 171.908 | 0.000125 | 0.0032913 | 3.3576e-05 | 0.0034498 | 0.59305
[6 empty] | 0.343 | 172.4106 | 0.000125 | 0.0032913 | 3.3674e-05 | 0.0034499 | 0.59481
[6 empty] | 0.344 | 172.9133 | 0.000125 | 0.0032913 | 3.3772e-05 | 0.00345 | 0.59656
[6 empty] | 0.345 | 173.4159 | 0.000125 | 0.0032913 | 3.387e-05 | 0.0034501 | 0.59831
[6 empty] | 0.346 | 173.9186 | 0.000125 | 0.0032913 | 3.3968e-05 | 0.0034502 | 0.60006
[6 empty] | 0.347 | 174.4212 | 0.000125 | 0.0032913 | 3.4067e-05 | 0.0034503 | 0.60181
[6 empty] | 0.348 | 174.9239 | 0.000125 | 0.0032913 | 3.4165e-05 | 0.0034504 | 0.60356
[6 empty] | 0.349 | 175.4265 | 0.000125 | 0.0032913 | 3.4263e-05 | 0.0034505 | 0.60531
[6 empty] | 0.35 | 175.9292 | 0.000125 | 0.0032913 | 3.4361e-05 | 0.0034506 | 0.60707
[6 empty] | 0.351 | 176.4318 | 0.000125 | 0.0032913 | 3.4459e-05 | 0.0034507 | 0.60882
[6 empty] | 0.352 | 176.9345 | 0.000125 | 0.0032913 | 3.4558e-05 | 0.0034508 | 0.61057
[6 empty] | 0.353 | 177.4372 | 0.000125 | 0.0032913 | 3.4656e-05 | 0.0034509 | 0.61232
[6 empty] | 0.354 | 177.9398 | 0.000125 | 0.0032913 | 3.4754e-05 | 0.003451 | 0.61407
[6 empty] | 0.355 | 178.4425 | 0.000125 | 0.0032913 | 3.4852e-05 | 0.0034511 | 0.61583
[6 empty] | 0.356 | 178.9451 | 0.000125 | 0.0032913 | 3.495e-05 | 0.0034512 | 0.61758
[6 empty] | 0.357 | 179.4478 | 0.000125 | 0.0032913 | 3.5048e-05 | 0.0034513 | 0.61933
[6 empty] | 0.358 | 179.9504 | 0.000125 | 0.0032913 | 3.5147e-05 | 0.0034514 | 0.62108
[6 empty] | 0.359 | 180.4531 | 0.000125 | 0.0032913 | 3.5245e-05 | 0.0034515 | 0.62284
[6 empty] | 0.36 | 180.9557 | 0.000125 | 0.0032913 | 3.5343e-05 | 0.0034516 | 0.62459
[6 empty] | 0.361 | 181.4584 | 0.000125 | 0.0032913 | 3.5441e-05 | 0.0034517 | 0.62634
[6 empty] | 0.362 | 181.961 | 0.000125 | 0.0032913 | 3.5539e-05 | 0.0034518 | 0.62809
[6 empty] | 0.363 | 182.4637 | 0.000125 | 0.0032913 | 3.5637e-05 | 0.0034519 | 0.62985
[6 empty] | 0.364 | 182.9664 | 0.000125 | 0.0032913 | 3.5736e-05 | 0.003452 | 0.6316
[6 empty] | 0.365 | 183.469 | 0.000125 | 0.0032913 | 3.5834e-05 | 0.0034521 | 0.63335
[6 empty] | 0.366 | 183.9717 | 0.000125 | 0.0032913 | 3.5932e-05 | 0.0034522 | 0.63511
[6 empty] | 0.367 | 184.4743 | 0.000125 | 0.0032913 | 3.603e-05 | 0.0034523 | 0.63686
[6 empty] | 0.368 | 184.977 | 0.000125 | 0.0032913 | 3.6128e-05 | 0.0034524 | 0.63861
[6 empty] | 0.369 | 185.4796 | 0.000125 | 0.0032913 | 3.6226e-05 | 0.0034525 | 0.64037
[6 empty] | 0.37 | 185.9823 | 0.000125 | 0.0032913 | 3.6325e-05 | 0.0034526 | 0.64212
[6 empty] | 0.371 | 186.4849 | 0.000125 | 0.0032913 | 3.6423e-05 | 0.0034527 | 0.64387
[6 empty] | 0.372 | 186.9876 | 0.000125 | 0.0032913 | 3.6521e-05 | 0.0034528 | 0.64563
[6 empty] | 0.373 | 187.4902 | 0.000125 | 0.0032913 | 3.6619e-05 | 0.0034529 | 0.64738
[6 empty] | 0.374 | 187.9929 | 0.000125 | 0.0032913 | 3.6717e-05 | 0.003453 | 0.64914
[6 empty] | 0.375 | 188.4956 | 0.000125 | 0.0032913 | 3.6816e-05 | 0.0034531 | 0.65089
[6 empty] | 0.376 | 188.9982 | 0.000125 | 0.0032913 | 3.6914e-05 | 0.0034532 | 0.65264
[6 empty] | 0.377 | 189.5009 | 0.000125 | 0.0032913 | 3.7012e-05 | 0.0034533 | 0.6544
[6 empty] | 0.378 | 190.0035 | 0.000125 | 0.0032913 | 3.711e-05 | 0.0034534 | 0.65615
[6 empty] | 0.379 | 190.5062 | 0.000125 | 0.0032913 | 3.7208e-05 | 0.0034535 | 0.65791
[6 empty] | 0.38 | 191.0088 | 0.000125 | 0.0032913 | 3.7306e-05 | 0.0034536 | 0.65966
[6 empty] | 0.381 | 191.5115 | 0.000125 | 0.0032913 | 3.7405e-05 | 0.0034537 | 0.66142
[6 empty] | 0.382 | 192.0141 | 0.000125 | 0.0032913 | 3.7503e-05 | 0.0034538 | 0.66317
[6 empty] | 0.383 | 192.5168 | 0.000125 | 0.0032913 | 3.7601e-05 | 0.0034539 | 0.66493
[6 empty] | 0.384 | 193.0195 | 0.000125 | 0.0032913 | 3.7699e-05 | 0.003454 | 0.66668
[6 empty] | 0.385 | 193.5221 | 0.000125 | 0.0032913 | 3.7797e-05 | 0.0034541 | 0.66844
[6 empty] | 0.386 | 194.0248 | 0.000125 | 0.0032913 | 3.7895e-05 | 0.0034542 | 0.67019
[6 empty] | 0.387 | 194.5274 | 0.000125 | 0.0032913 | 3.7994e-05 | 0.0034543 | 0.67195
[6 empty] | 0.388 | 195.0301 | 0.000125 | 0.0032913 | 3.8092e-05 | 0.0034544 | 0.6737
[6 empty] | 0.389 | 195.5327 | 0.000125 | 0.0032913 | 3.819e-05 | 0.0034545 | 0.67546
[6 empty] | 0.39 | 196.0354 | 0.000125 | 0.0032913 | 3.8288e-05 | 0.0034546 | 0.67721
[6 empty] | 0.391 | 196.538 | 0.000125 | 0.0032913 | 3.8386e-05 | 0.0034546 | 0.67897
[6 empty] | 0.392 | 197.0407 | 0.000125 | 0.0032913 | 3.8485e-05 | 0.0034547 | 0.68073
[6 empty] | 0.393 | 197.5433 | 0.000125 | 0.0032913 | 3.8583e-05 | 0.0034548 | 0.68248
[6 empty] | 0.394 | 198.046 | 0.000125 | 0.0032913 | 3.8681e-05 | 0.0034549 | 0.68424
[6 empty] | 0.395 | 198.5487 | 0.000125 | 0.0032913 | 3.8779e-05 | 0.003455 | 0.68599
[6 empty] | 0.396 | 199.0513 | 0.000125 | 0.0032913 | 3.8877e-05 | 0.0034551 | 0.68775
[6 empty] | 0.397 | 199.554 | 0.000125 | 0.0032913 | 3.8975e-05 | 0.0034552 | 0.68951
[6 empty] | 0.398 | 200.0566 | 0.000125 | 0.0032913 | 3.9074e-05 | 0.0034553 | 0.69126
[6 empty] | 0.399 | 200.5593 | 0.000125 | 0.0032913 | 3.9172e-05 | 0.0034554 | 0.69302
[6 empty] | 0.4 | 201.0619 | 0.000125 | 0.0032913 | 3.927e-05 | 0.0034555 | 0.69478
[6 empty] | 0.401 | 201.5646 | 0.000125 | 0.0032913 | 3.9368e-05 | 0.0034556 | 0.69653
[6 empty] | 0.402 | 202.0672 | 0.000125 | 0.0032913 | 3.9466e-05 | 0.0034557 | 0.69829
[6 empty] | 0.403 | 202.5699 | 0.000125 | 0.0032913 | 3.9564e-05 | 0.0034558 | 0.70005
[6 empty] | 0.404 | 203.0725 | 0.000125 | 0.0032913 | 3.9663e-05 | 0.0034559 | 0.7018
[6 empty] | 0.405 | 203.5752 | 0.000125 | 0.0032913 | 3.9761e-05 | 0.003456 | 0.70356
[6 empty] | 0.406 | 204.0779 | 0.000125 | 0.0032913 | 3.9859e-05 | 0.0034561 | 0.70532
[6 empty] | 0.407 | 204.5805 | 0.000125 | 0.0032913 | 3.9957e-05 | 0.0034562 | 0.70708
[6 empty] | 0.408 | 205.0832 | 0.000125 | 0.0032913 | 4.0055e-05 | 0.0034563 | 0.70883
[6 empty] | 0.409 | 205.5858 | 0.000125 | 0.0032913 | 4.0153e-05 | 0.0034564 | 0.71059
[6 empty] | 0.41 | 206.0885 | 0.000125 | 0.0032913 | 4.0252e-05 | 0.0034565 | 0.71235
[6 empty] | 0.411 | 206.5911 | 0.000125 | 0.0032913 | 4.035e-05 | 0.0034566 | 0.71411
[6 empty] | 0.412 | 207.0938 | 0.000125 | 0.0032913 | 4.0448e-05 | 0.0034567 | 0.71586
[6 empty] | 0.413 | 207.5964 | 0.000125 | 0.0032913 | 4.0546e-05 | 0.0034568 | 0.71762
[6 empty] | 0.414 | 208.0991 | 0.000125 | 0.0032913 | 4.0644e-05 | 0.0034569 | 0.71938
[6 empty] | 0.415 | 208.6018 | 0.000125 | 0.0032913 | 4.0743e-05 | 0.003457 | 0.72114
[6 empty] | 0.416 | 209.1044 | 0.000125 | 0.0032913 | 4.0841e-05 | 0.0034571 | 0.7229
[6 empty] | 0.417 | 209.6071 | 0.000125 | 0.0032913 | 4.0939e-05 | 0.0034572 | 0.72465
[6 empty] | 0.418 | 210.1097 | 0.000125 | 0.0032913 | 4.1037e-05 | 0.0034573 | 0.72641
[6 empty] | 0.419 | 210.6124 | 0.000125 | 0.0032913 | 4.1135e-05 | 0.0034574 | 0.72817
[6 empty] | 0.42 | 211.115 | 0.000125 | 0.0032913 | 4.1233e-05 | 0.0034575 | 0.72993
[6 empty] | 0.421 | 211.6177 | 0.000125 | 0.0032913 | 4.1332e-05 | 0.0034576 | 0.73169
[6 empty] | 0.422 | 212.1203 | 0.000125 | 0.0032913 | 4.143e-05 | 0.0034577 | 0.73345
[6 empty] | 0.423 | 212.623 | 0.000125 | 0.0032913 | 4.1528e-05 | 0.0034578 | 0.73521
[6 empty] | 0.424 | 213.1256 | 0.000125 | 0.0032913 | 4.1626e-05 | 0.0034579 | 0.73696
[6 empty] | 0.425 | 213.6283 | 0.000125 | 0.0032913 | 4.1724e-05 | 0.003458 | 0.73872
[6 empty] | 0.426 | 214.131 | 0.000125 | 0.0032913 | 4.1822e-05 | 0.0034581 | 0.74048
[6 empty] | 0.427 | 214.6336 | 0.000125 | 0.0032913 | 4.1921e-05 | 0.0034582 | 0.74224
[6 empty] | 0.428 | 215.1363 | 0.000125 | 0.0032913 | 4.2019e-05 | 0.0034583 | 0.744
[6 empty] | 0.429 | 215.6389 | 0.000125 | 0.0032913 | 4.2117e-05 | 0.0034584 | 0.74576
[6 empty] | 0.43 | 216.1416 | 0.000125 | 0.0032913 | 4.2215e-05 | 0.0034585 | 0.74752
[6 empty] | 0.431 | 216.6442 | 0.000125 | 0.0032913 | 4.2313e-05 | 0.0034586 | 0.74928
[6 empty] | 0.432 | 217.1469 | 0.000125 | 0.0032913 | 4.2412e-05 | 0.0034587 | 0.75104
[6 empty] | 0.433 | 217.6495 | 0.000125 | 0.0032913 | 4.251e-05 | 0.0034588 | 0.7528
[6 empty] | 0.434 | 218.1522 | 0.000125 | 0.0032913 | 4.2608e-05 | 0.0034589 | 0.75456
[6 empty] | 0.435 | 218.6548 | 0.000125 | 0.0032913 | 4.2706e-05 | 0.003459 | 0.75632
[6 empty] | 0.436 | 219.1575 | 0.000125 | 0.0032913 | 4.2804e-05 | 0.0034591 | 0.75808
[6 empty] | 0.437 | 219.6602 | 0.000125 | 0.0032913 | 4.2902e-05 | 0.0034592 | 0.75984
[6 empty] | 0.438 | 220.1628 | 0.000125 | 0.0032913 | 4.3001e-05 | 0.0034593 | 0.7616
[6 empty] | 0.439 | 220.6655 | 0.000125 | 0.0032913 | 4.3099e-05 | 0.0034594 | 0.76336
[6 empty] | 0.44 | 221.1681 | 0.000125 | 0.0032913 | 4.3197e-05 | 0.0034595 | 0.76512
[6 empty] | 0.441 | 221.6708 | 0.000125 | 0.0032913 | 4.3295e-05 | 0.0034596 | 0.76688
[6 empty] | 0.442 | 222.1734 | 0.000125 | 0.0032913 | 4.3393e-05 | 0.0034597 | 0.76864
[6 empty] | 0.443 | 222.6761 | 0.000125 | 0.0032913 | 4.3491e-05 | 0.0034598 | 0.7704
[6 empty] | 0.444 | 223.1787 | 0.000125 | 0.0032913 | 4.359e-05 | 0.0034599 | 0.77217
[6 empty] | 0.445 | 223.6814 | 0.000125 | 0.0032913 | 4.3688e-05 | 0.00346 | 0.77393
[6 empty] | 0.446 | 224.1841 | 0.000125 | 0.0032913 | 4.3786e-05 | 0.00346 | 0.77569
[6 empty] | 0.447 | 224.6867 | 0.000125 | 0.0032913 | 4.3884e-05 | 0.0034601 | 0.77745
[6 empty] | 0.448 | 225.1894 | 0.000125 | 0.0032913 | 4.3982e-05 | 0.0034602 | 0.77921
[6 empty] | 0.449 | 225.692 | 0.000125 | 0.0032913 | 4.408e-05 | 0.0034603 | 0.78097
[6 empty] | 0.45 | 226.1947 | 0.000125 | 0.0032913 | 4.4179e-05 | 0.0034604 | 0.78273
[6 empty] | 0.451 | 226.6973 | 0.000125 | 0.0032913 | 4.4277e-05 | 0.0034605 | 0.7845
[6 empty] | 0.452 | 227.2 | 0.000125 | 0.0032913 | 4.4375e-05 | 0.0034606 | 0.78626
[6 empty] | 0.453 | 227.7026 | 0.000125 | 0.0032913 | 4.4473e-05 | 0.0034607 | 0.78802
[6 empty] | 0.454 | 228.2053 | 0.000125 | 0.0032913 | 4.4571e-05 | 0.0034608 | 0.78978
[6 empty] | 0.455 | 228.7079 | 0.000125 | 0.0032913 | 4.467e-05 | 0.0034609 | 0.79154
[6 empty] | 0.456 | 229.2106 | 0.000125 | 0.0032913 | 4.4768e-05 | 0.003461 | 0.79331
[6 empty] | 0.457 | 229.7133 | 0.000125 | 0.0032913 | 4.4866e-05 | 0.0034611 | 0.79507
[6 empty] | 0.458 | 230.2159 | 0.000125 | 0.0032913 | 4.4964e-05 | 0.0034612 | 0.79683
[6 empty] | 0.459 | 230.7186 | 0.000125 | 0.0032913 | 4.5062e-05 | 0.0034613 | 0.79859
[6 empty] | 0.46 | 231.2212 | 0.000125 | 0.0032913 | 4.516e-05 | 0.0034614 | 0.80035
[6 empty] | 0.461 | 231.7239 | 0.000125 | 0.0032913 | 4.5259e-05 | 0.0034615 | 0.80212
[6 empty] | 0.462 | 232.2265 | 0.000125 | 0.0032913 | 4.5357e-05 | 0.0034616 | 0.80388
[6 empty] | 0.463 | 232.7292 | 0.000125 | 0.0032913 | 4.5455e-05 | 0.0034617 | 0.80564
[6 empty] | 0.464 | 233.2318 | 0.000125 | 0.0032913 | 4.5553e-05 | 0.0034618 | 0.80741
[6 empty] | 0.465 | 233.7345 | 0.000125 | 0.0032913 | 4.5651e-05 | 0.0034619 | 0.80917
[6 empty] | 0.466 | 234.2371 | 0.000125 | 0.0032913 | 4.5749e-05 | 0.003462 | 0.81093
[6 empty] | 0.467 | 234.7398 | 0.000125 | 0.0032913 | 4.5848e-05 | 0.0034621 | 0.8127
[6 empty] | 0.468 | 235.2425 | 0.000125 | 0.0032913 | 4.5946e-05 | 0.0034622 | 0.81446
[6 empty] | 0.469 | 235.7451 | 0.000125 | 0.0032913 | 4.6044e-05 | 0.0034623 | 0.81622
[6 empty] | 0.47 | 236.2478 | 0.000125 | 0.0032913 | 4.6142e-05 | 0.0034624 | 0.81799
[6 empty] | 0.471 | 236.7504 | 0.000125 | 0.0032913 | 4.624e-05 | 0.0034625 | 0.81975
[6 empty] | 0.472 | 237.2531 | 0.000125 | 0.0032913 | 4.6338e-05 | 0.0034626 | 0.82151
[6 empty] | 0.473 | 237.7557 | 0.000125 | 0.0032913 | 4.6437e-05 | 0.0034627 | 0.82328
[6 empty] | 0.474 | 238.2584 | 0.000125 | 0.0032913 | 4.6535e-05 | 0.0034628 | 0.82504
[6 empty] | 0.475 | 238.761 | 0.000125 | 0.0032913 | 4.6633e-05 | 0.0034629 | 0.8268
[6 empty] | 0.476 | 239.2637 | 0.000125 | 0.0032913 | 4.6731e-05 | 0.003463 | 0.82857
[6 empty] | 0.477 | 239.7664 | 0.000125 | 0.0032913 | 4.6829e-05 | 0.0034631 | 0.83033
[6 empty] | 0.478 | 240.269 | 0.000125 | 0.0032913 | 4.6928e-05 | 0.0034632 | 0.8321
[6 empty] | 0.479 | 240.7717 | 0.000125 | 0.0032913 | 4.7026e-05 | 0.0034633 | 0.83386
[6 empty] | 0.48 | 241.2743 | 0.000125 | 0.0032913 | 4.7124e-05 | 0.0034634 | 0.83563
[6 empty] | 0.481 | 241.777 | 0.000125 | 0.0032913 | 4.7222e-05 | 0.0034635 | 0.83739
[6 empty] | 0.482 | 242.2796 | 0.000125 | 0.0032913 | 4.732e-05 | 0.0034636 | 0.83916
[6 empty] | 0.483 | 242.7823 | 0.000125 | 0.0032913 | 4.7418e-05 | 0.0034637 | 0.84092
[6 empty] | 0.484 | 243.2849 | 0.000125 | 0.0032913 | 4.7517e-05 | 0.0034638 | 0.84269
[6 empty] | 0.485 | 243.7876 | 0.000125 | 0.0032913 | 4.7615e-05 | 0.0034639 | 0.84445
[6 empty] | 0.486 | 244.2902 | 0.000125 | 0.0032913 | 4.7713e-05 | 0.003464 | 0.84622
[6 empty] | 0.487 | 244.7929 | 0.000125 | 0.0032913 | 4.7811e-05 | 0.0034641 | 0.84798
[6 empty] | 0.488 | 245.2956 | 0.000125 | 0.0032913 | 4.7909e-05 | 0.0034642 | 0.84975
[6 empty] | 0.489 | 245.7982 | 0.000125 | 0.0032913 | 4.8007e-05 | 0.0034643 | 0.85151
[6 empty] | 0.49 | 246.3009 | 0.000125 | 0.0032913 | 4.8106e-05 | 0.0034644 | 0.85328
[6 empty] | 0.491 | 246.8035 | 0.000125 | 0.0032913 | 4.8204e-05 | 0.0034645 | 0.85504
[6 empty] | 0.492 | 247.3062 | 0.000125 | 0.0032913 | 4.8302e-05 | 0.0034646 | 0.85681
[6 empty] | 0.493 | 247.8088 | 0.000125 | 0.0032913 | 4.84e-05 | 0.0034647 | 0.85857
[6 empty] | 0.494 | 248.3115 | 0.000125 | 0.0032913 | 4.8498e-05 | 0.0034648 | 0.86034
[6 empty] | 0.495 | 248.8141 | 0.000125 | 0.0032913 | 4.8597e-05 | 0.0034649 | 0.86211
[6 empty] | 0.496 | 249.3168 | 0.000125 | 0.0032913 | 4.8695e-05 | 0.003465 | 0.86387
[6 empty] | 0.497 | 249.8194 | 0.000125 | 0.0032913 | 4.8793e-05 | 0.0034651 | 0.86564
[6 empty] | 0.498 | 250.3221 | 0.000125 | 0.0032913 | 4.8891e-05 | 0.0034652 | 0.8674
[6 empty] | 0.499 | 250.8248 | 0.000125 | 0.0032913 | 4.8989e-05 | 0.0034653 | 0.86917
[6 empty] | 0.5 | 251.3274 | 0.000125 | 0.0032913 | 4.9087e-05 | 0.0034654 | 0.87094
[6 empty] | 0.501 | 251.8301 | 0.000125 | 0.0032913 | 4.9186e-05 | 0.0034654 | 0.8727
[6 empty] | 0.502 | 252.3327 | 0.000125 | 0.0032913 | 4.9284e-05 | 0.0034655 | 0.87447
[6 empty] | 0.503 | 252.8354 | 0.000125 | 0.0032913 | 4.9382e-05 | 0.0034656 | 0.87624
[6 empty] | 0.504 | 253.338 | 0.000125 | 0.0032913 | 4.948e-05 | 0.0034657 | 0.878
[6 empty] | 0.505 | 253.8407 | 0.000125 | 0.0032913 | 4.9578e-05 | 0.0034658 | 0.87977
[6 empty] | 0.506 | 254.3433 | 0.000125 | 0.0032913 | 4.9676e-05 | 0.0034659 | 0.88154
[6 empty] | 0.507 | 254.846 | 0.000125 | 0.0032913 | 4.9775e-05 | 0.003466 | 0.88331
[6 empty] | 0.508 | 255.3487 | 0.000125 | 0.0032913 | 4.9873e-05 | 0.0034661 | 0.88507
[6 empty] | 0.509 | 255.8513 | 0.000125 | 0.0032913 | 4.9971e-05 | 0.0034662 | 0.88684
[6 empty] | 0.51 | 256.354 | 0.000125 | 0.0032913 | 5.0069e-05 | 0.0034663 | 0.88861
[6 empty] | 0.511 | 256.8566 | 0.000125 | 0.0032913 | 5.0167e-05 | 0.0034664 | 0.89038
[6 empty] | 0.512 | 257.3593 | 0.000125 | 0.0032913 | 5.0265e-05 | 0.0034665 | 0.89214
[6 empty] | 0.513 | 257.8619 | 0.000125 | 0.0032913 | 5.0364e-05 | 0.0034666 | 0.89391
[6 empty] | 0.514 | 258.3646 | 0.000125 | 0.0032913 | 5.0462e-05 | 0.0034667 | 0.89568
[6 empty] | 0.515 | 258.8672 | 0.000125 | 0.0032913 | 5.056e-05 | 0.0034668 | 0.89745
[6 empty] | 0.516 | 259.3699 | 0.000125 | 0.0032913 | 5.0658e-05 | 0.0034669 | 0.89922
[6 empty] | 0.517 | 259.8725 | 0.000125 | 0.0032913 | 5.0756e-05 | 0.003467 | 0.90098
[6 empty] | 0.518 | 260.3752 | 0.000125 | 0.0032913 | 5.0855e-05 | 0.0034671 | 0.90275
[6 empty] | 0.519 | 260.8779 | 0.000125 | 0.0032913 | 5.0953e-05 | 0.0034672 | 0.90452
[6 empty] | 0.52 | 261.3805 | 0.000125 | 0.0032913 | 5.1051e-05 | 0.0034673 | 0.90629
[6 empty] | 0.521 | 261.8832 | 0.000125 | 0.0032913 | 5.1149e-05 | 0.0034674 | 0.90806
[6 empty] | 0.522 | 262.3858 | 0.000125 | 0.0032913 | 5.1247e-05 | 0.0034675 | 0.90983
[6 empty] | 0.523 | 262.8885 | 0.000125 | 0.0032913 | 5.1345e-05 | 0.0034676 | 0.91159
[6 empty] | 0.524 | 263.3911 | 0.000125 | 0.0032913 | 5.1444e-05 | 0.0034677 | 0.91336
[6 empty] | 0.525 | 263.8938 | 0.000125 | 0.0032913 | 5.1542e-05 | 0.0034678 | 0.91513
[6 empty] | 0.526 | 264.3964 | 0.000125 | 0.0032913 | 5.164e-05 | 0.0034679 | 0.9169
[6 empty] | 0.527 | 264.8991 | 0.000125 | 0.0032913 | 5.1738e-05 | 0.003468 | 0.91867
[6 empty] | 0.528 | 265.4017 | 0.000125 | 0.0032913 | 5.1836e-05 | 0.0034681 | 0.92044
[6 empty] | 0.529 | 265.9044 | 0.000125 | 0.0032913 | 5.1934e-05 | 0.0034682 | 0.92221
[6 empty] | 0.53 | 266.4071 | 0.000125 | 0.0032913 | 5.2033e-05 | 0.0034683 | 0.92398
[6 empty] | 0.531 | 266.9097 | 0.000125 | 0.0032913 | 5.2131e-05 | 0.0034684 | 0.92575
[6 empty] | 0.532 | 267.4124 | 0.000125 | 0.0032913 | 5.2229e-05 | 0.0034685 | 0.92752
[6 empty] | 0.533 | 267.915 | 0.000125 | 0.0032913 | 5.2327e-05 | 0.0034686 | 0.92929
[6 empty] | 0.534 | 268.4177 | 0.000125 | 0.0032913 | 5.2425e-05 | 0.0034687 | 0.93106
[6 empty] | 0.535 | 268.9203 | 0.000125 | 0.0032913 | 5.2524e-05 | 0.0034688 | 0.93283
[6 empty] | 0.536 | 269.423 | 0.000125 | 0.0032913 | 5.2622e-05 | 0.0034689 | 0.9346
[6 empty] | 0.537 | 269.9256 | 0.000125 | 0.0032913 | 5.272e-05 | 0.003469 | 0.93637
[6 empty] | 0.538 | 270.4283 | 0.000125 | 0.0032913 | 5.2818e-05 | 0.0034691 | 0.93814
[6 empty] | 0.539 | 270.931 | 0.000125 | 0.0032913 | 5.2916e-05 | 0.0034692 | 0.93991
[6 empty] | 0.54 | 271.4336 | 0.000125 | 0.0032913 | 5.3014e-05 | 0.0034693 | 0.94168
[6 empty] | 0.541 | 271.9363 | 0.000125 | 0.0032913 | 5.3113e-05 | 0.0034694 | 0.94345
[6 empty] | 0.542 | 272.4389 | 0.000125 | 0.0032913 | 5.3211e-05 | 0.0034695 | 0.94522
[6 empty] | 0.543 | 272.9416 | 0.000125 | 0.0032913 | 5.3309e-05 | 0.0034696 | 0.94699
[6 empty] | 0.544 | 273.4442 | 0.000125 | 0.0032913 | 5.3407e-05 | 0.0034697 | 0.94876
[6 empty] | 0.545 | 273.9469 | 0.000125 | 0.0032913 | 5.3505e-05 | 0.0034698 | 0.95053
[6 empty] | 0.546 | 274.4495 | 0.000125 | 0.0032913 | 5.3603e-05 | 0.0034699 | 0.9523
[6 empty] | 0.547 | 274.9522 | 0.000125 | 0.0032913 | 5.3702e-05 | 0.00347 | 0.95407
[6 empty] | 0.548 | 275.4548 | 0.000125 | 0.0032913 | 5.38e-05 | 0.0034701 | 0.95585
[6 empty] | 0.549 | 275.9575 | 0.000125 | 0.0032913 | 5.3898e-05 | 0.0034702 | 0.95762
[6 empty] | 0.55 | 276.4602 | 0.000125 | 0.0032913 | 5.3996e-05 | 0.0034703 | 0.95939
[6 empty] | 0.551 | 276.9628 | 0.000125 | 0.0032913 | 5.4094e-05 | 0.0034704 | 0.96116
[6 empty] | 0.552 | 277.4655 | 0.000125 | 0.0032913 | 5.4192e-05 | 0.0034705 | 0.96293
[6 empty] | 0.553 | 277.9681 | 0.000125 | 0.0032913 | 5.4291e-05 | 0.0034706 | 0.9647
[6 empty] | 0.554 | 278.4708 | 0.000125 | 0.0032913 | 5.4389e-05 | 0.0034707 | 0.96648
[6 empty] | 0.555 | 278.9734 | 0.000125 | 0.0032913 | 5.4487e-05 | 0.0034708 | 0.96825
[6 empty] | 0.556 | 279.4761 | 0.000125 | 0.0032913 | 5.4585e-05 | 0.0034708 | 0.97002
[6 empty] | 0.557 | 279.9787 | 0.000125 | 0.0032913 | 5.4683e-05 | 0.0034709 | 0.97179
[6 empty] | 0.558 | 280.4814 | 0.000125 | 0.0032913 | 5.4782e-05 | 0.003471 | 0.97356
[6 empty] | 0.559 | 280.984 | 0.000125 | 0.0032913 | 5.488e-05 | 0.0034711 | 0.97534
[6 empty] | 0.56 | 281.4867 | 0.000125 | 0.0032913 | 5.4978e-05 | 0.0034712 | 0.97711
[6 empty] | 0.561 | 281.9894 | 0.000125 | 0.0032913 | 5.5076e-05 | 0.0034713 | 0.97888
[6 empty] | 0.562 | 282.492 | 0.000125 | 0.0032913 | 5.5174e-05 | 0.0034714 | 0.98065
[6 empty] | 0.563 | 282.9947 | 0.000125 | 0.0032913 | 5.5272e-05 | 0.0034715 | 0.98243
[6 empty] | 0.564 | 283.4973 | 0.000125 | 0.0032913 | 5.5371e-05 | 0.0034716 | 0.9842
[6 empty] | 0.565 | 284 | 0.000125 | 0.0032913 | 5.5469e-05 | 0.0034717 | 0.98597
[6 empty] | 0.566 | 284.5026 | 0.000125 | 0.0032913 | 5.5567e-05 | 0.0034718 | 0.98774
[6 empty] | 0.567 | 285.0053 | 0.000125 | 0.0032913 | 5.5665e-05 | 0.0034719 | 0.98952
[6 empty] | 0.568 | 285.5079 | 0.000125 | 0.0032913 | 5.5763e-05 | 0.003472 | 0.99129
[6 empty] | 0.569 | 286.0106 | 0.000125 | 0.0032913 | 5.5861e-05 | 0.0034721 | 0.99306
[6 empty] | 0.57 | 286.5133 | 0.000125 | 0.0032913 | 5.596e-05 | 0.0034722 | 0.99484
[6 empty] | 0.571 | 287.0159 | 0.000125 | 0.0032913 | 5.6058e-05 | 0.0034723 | 0.99661
[6 empty] | 0.572 | 287.5186 | 0.000125 | 0.0032913 | 5.6156e-05 | 0.0034724 | 0.99839
[6 empty] | 0.573 | 288.0212 | 0.000125 | 0.0032913 | 5.6254e-05 | 0.0034725 | 1.0002
[6 empty] | 0.574 | 288.5239 | 0.000125 | 0.0032913 | 5.6352e-05 | 0.0034726 | 1.0019
[6 empty] | 0.575 | 289.0265 | 0.000125 | 0.0032913 | 5.645e-05 | 0.0034727 | 1.0037
[6 empty] | 0.576 | 289.5292 | 0.000125 | 0.0032913 | 5.6549e-05 | 0.0034728 | 1.0055
[6 empty] | 0.577 | 290.0318 | 0.000125 | 0.0032913 | 5.6647e-05 | 0.0034729 | 1.0073
[6 empty] | 0.578 | 290.5345 | 0.000125 | 0.0032913 | 5.6745e-05 | 0.003473 | 1.009
[6 empty] | 0.579 | 291.0371 | 0.000125 | 0.0032913 | 5.6843e-05 | 0.0034731 | 1.0108
[6 empty] | 0.58 | 291.5398 | 0.000125 | 0.0032913 | 5.6941e-05 | 0.0034732 | 1.0126
[6 empty] | 0.581 | 292.0425 | 0.000125 | 0.0032913 | 5.704e-05 | 0.0034733 | 1.0144
[6 empty] | 0.582 | 292.5451 | 0.000125 | 0.0032913 | 5.7138e-05 | 0.0034734 | 1.0161
[6 empty] | 0.583 | 293.0478 | 0.000125 | 0.0032913 | 5.7236e-05 | 0.0034735 | 1.0179
[6 empty] | 0.584 | 293.5504 | 0.000125 | 0.0032913 | 5.7334e-05 | 0.0034736 | 1.0197
[6 empty] | 0.585 | 294.0531 | 0.000125 | 0.0032913 | 5.7432e-05 | 0.0034737 | 1.0215
[6 empty] | 0.586 | 294.5557 | 0.000125 | 0.0032913 | 5.753e-05 | 0.0034738 | 1.0232
[6 empty] | 0.587 | 295.0584 | 0.000125 | 0.0032913 | 5.7629e-05 | 0.0034739 | 1.025
[6 empty] | 0.588 | 295.561 | 0.000125 | 0.0032913 | 5.7727e-05 | 0.003474 | 1.0268
[6 empty] | 0.589 | 296.0637 | 0.000125 | 0.0032913 | 5.7825e-05 | 0.0034741 | 1.0286
[6 empty] | 0.59 | 296.5663 | 0.000125 | 0.0032913 | 5.7923e-05 | 0.0034742 | 1.0303
[6 empty] | 0.591 | 297.069 | 0.000125 | 0.0032913 | 5.8021e-05 | 0.0034743 | 1.0321
[6 empty] | 0.592 | 297.5717 | 0.000125 | 0.0032913 | 5.8119e-05 | 0.0034744 | 1.0339
[6 empty] | 0.593 | 298.0743 | 0.000125 | 0.0032913 | 5.8218e-05 | 0.0034745 | 1.0357
[6 empty] | 0.594 | 298.577 | 0.000125 | 0.0032913 | 5.8316e-05 | 0.0034746 | 1.0374
[6 empty] | 0.595 | 299.0796 | 0.000125 | 0.0032913 | 5.8414e-05 | 0.0034747 | 1.0392
[6 empty] | 0.596 | 299.5823 | 0.000125 | 0.0032913 | 5.8512e-05 | 0.0034748 | 1.041
[6 empty] | 0.597 | 300.0849 | 0.000125 | 0.0032913 | 5.861e-05 | 0.0034749 | 1.0428
[6 empty] | 0.598 | 300.5876 | 0.000125 | 0.0032913 | 5.8709e-05 | 0.003475 | 1.0445
[6 empty] | 0.599 | 301.0902 | 0.000125 | 0.0032913 | 5.8807e-05 | 0.0034751 | 1.0463
[6 empty] | 0.6 | 301.5929 | 0.000125 | 0.0032913 | 5.8905e-05 | 0.0034752 | 1.0481
[6 empty] | 0.601 | 302.0955 | 0.000125 | 0.0032913 | 5.9003e-05 | 0.0034753 | 1.0499
[6 empty] | 0.602 | 302.5982 | 0.000125 | 0.0032913 | 5.9101e-05 | 0.0034754 | 1.0516
[6 empty] | 0.603 | 303.1009 | 0.000125 | 0.0032913 | 5.9199e-05 | 0.0034755 | 1.0534
[6 empty] | 0.604 | 303.6035 | 0.000125 | 0.0032913 | 5.9298e-05 | 0.0034756 | 1.0552
[6 empty] | 0.605 | 304.1062 | 0.000125 | 0.0032913 | 5.9396e-05 | 0.0034757 | 1.057
[6 empty] | 0.606 | 304.6088 | 0.000125 | 0.0032913 | 5.9494e-05 | 0.0034758 | 1.0587
[6 empty] | 0.607 | 305.1115 | 0.000125 | 0.0032913 | 5.9592e-05 | 0.0034759 | 1.0605
[6 empty] | 0.608 | 305.6141 | 0.000125 | 0.0032913 | 5.969e-05 | 0.003476 | 1.0623
[6 empty] | 0.609 | 306.1168 | 0.000125 | 0.0032913 | 5.9788e-05 | 0.0034761 | 1.0641
[6 empty] | 0.61 | 306.6194 | 0.000125 | 0.0032913 | 5.9887e-05 | 0.0034761 | 1.0659
[6 empty] | 0.611 | 307.1221 | 0.000125 | 0.0032913 | 5.9985e-05 | 0.0034762 | 1.0676
[6 empty] | 0.612 | 307.6248 | 0.000125 | 0.0032913 | 6.0083e-05 | 0.0034763 | 1.0694
[6 empty] | 0.613 | 308.1274 | 0.000125 | 0.0032913 | 6.0181e-05 | 0.0034764 | 1.0712
[6 empty] | 0.614 | 308.6301 | 0.000125 | 0.0032913 | 6.0279e-05 | 0.0034765 | 1.073
[6 empty] | 0.615 | 309.1327 | 0.000125 | 0.0032913 | 6.0377e-05 | 0.0034766 | 1.0747
[6 empty] | 0.616 | 309.6354 | 0.000125 | 0.0032913 | 6.0476e-05 | 0.0034767 | 1.0765
[6 empty] | 0.617 | 310.138 | 0.000125 | 0.0032913 | 6.0574e-05 | 0.0034768 | 1.0783
[6 empty] | 0.618 | 310.6407 | 0.000125 | 0.0032913 | 6.0672e-05 | 0.0034769 | 1.0801
[6 empty] | 0.619 | 311.1433 | 0.000125 | 0.0032913 | 6.077e-05 | 0.003477 | 1.0819
[6 empty] | 0.62 | 311.646 | 0.000125 | 0.0032913 | 6.0868e-05 | 0.0034771 | 1.0836
[6 empty] | 0.621 | 312.1486 | 0.000125 | 0.0032913 | 6.0967e-05 | 0.0034772 | 1.0854
[6 empty] | 0.622 | 312.6513 | 0.000125 | 0.0032913 | 6.1065e-05 | 0.0034773 | 1.0872
[6 empty] | 0.623 | 313.154 | 0.000125 | 0.0032913 | 6.1163e-05 | 0.0034774 | 1.089
[6 empty] | 0.624 | 313.6566 | 0.000125 | 0.0032913 | 6.1261e-05 | 0.0034775 | 1.0907
[6 empty] | 0.625 | 314.1593 | 0.000125 | 0.0032913 | 6.1359e-05 | 0.0034776 | 1.0925
[6 empty] | 0.626 | 314.6619 | 0.000125 | 0.0032913 | 6.1457e-05 | 0.0034777 | 1.0943
[6 empty] | 0.627 | 315.1646 | 0.000125 | 0.0032913 | 6.1556e-05 | 0.0034778 | 1.0961
[6 empty] | 0.628 | 315.6672 | 0.000125 | 0.0032913 | 6.1654e-05 | 0.0034779 | 1.0979
[6 empty] | 0.629 | 316.1699 | 0.000125 | 0.0032913 | 6.1752e-05 | 0.003478 | 1.0996
[6 empty] | 0.63 | 316.6725 | 0.000125 | 0.0032913 | 6.185e-05 | 0.0034781 | 1.1014
[6 empty] | 0.631 | 317.1752 | 0.000125 | 0.0032913 | 6.1948e-05 | 0.0034782 | 1.1032
[6 empty] | 0.632 | 317.6778 | 0.000125 | 0.0032913 | 6.2046e-05 | 0.0034783 | 1.105
[6 empty] | 0.633 | 318.1805 | 0.000125 | 0.0032913 | 6.2145e-05 | 0.0034784 | 1.1068
[6 empty] | 0.634 | 318.6832 | 0.000125 | 0.0032913 | 6.2243e-05 | 0.0034785 | 1.1085
[6 empty] | 0.635 | 319.1858 | 0.000125 | 0.0032913 | 6.2341e-05 | 0.0034786 | 1.1103
[6 empty] | 0.636 | 319.6885 | 0.000125 | 0.0032913 | 6.2439e-05 | 0.0034787 | 1.1121
[6 empty] | 0.637 | 320.1911 | 0.000125 | 0.0032913 | 6.2537e-05 | 0.0034788 | 1.1139
[6 empty] | 0.638 | 320.6938 | 0.000125 | 0.0032913 | 6.2636e-05 | 0.0034789 | 1.1157
[6 empty] | 0.639 | 321.1964 | 0.000125 | 0.0032913 | 6.2734e-05 | 0.003479 | 1.1174
[6 empty] | 0.64 | 321.6991 | 0.000125 | 0.0032913 | 6.2832e-05 | 0.0034791 | 1.1192
[6 empty] | 0.641 | 322.2017 | 0.000125 | 0.0032913 | 6.293e-05 | 0.0034792 | 1.121
[6 empty] | 0.642 | 322.7044 | 0.000125 | 0.0032913 | 6.3028e-05 | 0.0034793 | 1.1228
[6 empty] | 0.643 | 323.2071 | 0.000125 | 0.0032913 | 6.3126e-05 | 0.0034794 | 1.1246
[6 empty] | 0.644 | 323.7097 | 0.000125 | 0.0032913 | 6.3225e-05 | 0.0034795 | 1.1263
[6 empty] | 0.645 | 324.2124 | 0.000125 | 0.0032913 | 6.3323e-05 | 0.0034796 | 1.1281
[6 empty] | 0.646 | 324.715 | 0.000125 | 0.0032913 | 6.3421e-05 | 0.0034797 | 1.1299
[6 empty] | 0.647 | 325.2177 | 0.000125 | 0.0032913 | 6.3519e-05 | 0.0034798 | 1.1317
[6 empty] | 0.648 | 325.7203 | 0.000125 | 0.0032913 | 6.3617e-05 | 0.0034799 | 1.1335
[6 empty] | 0.649 | 326.223 | 0.000125 | 0.0032913 | 6.3715e-05 | 0.00348 | 1.1352
[6 empty] | 0.65 | 326.7256 | 0.000125 | 0.0032913 | 6.3814e-05 | 0.0034801 | 1.137
[6 empty] | 0.651 | 327.2283 | 0.000125 | 0.0032913 | 6.3912e-05 | 0.0034802 | 1.1388
[6 empty] | 0.652 | 327.7309 | 0.000125 | 0.0032913 | 6.401e-05 | 0.0034803 | 1.1406
[6 empty] | 0.653 | 328.2336 | 0.000125 | 0.0032913 | 6.4108e-05 | 0.0034804 | 1.1424
[6 empty] | 0.654 | 328.7363 | 0.000125 | 0.0032913 | 6.4206e-05 | 0.0034805 | 1.1442
[6 empty] | 0.655 | 329.2389 | 0.000125 | 0.0032913 | 6.4304e-05 | 0.0034806 | 1.1459
[6 empty] | 0.656 | 329.7416 | 0.000125 | 0.0032913 | 6.4403e-05 | 0.0034807 | 1.1477
[6 empty] | 0.657 | 330.2442 | 0.000125 | 0.0032913 | 6.4501e-05 | 0.0034808 | 1.1495
[6 empty] | 0.658 | 330.7469 | 0.000125 | 0.0032913 | 6.4599e-05 | 0.0034809 | 1.1513
[6 empty] | 0.659 | 331.2495 | 0.000125 | 0.0032913 | 6.4697e-05 | 0.003481 | 1.1531
[6 empty] | 0.66 | 331.7522 | 0.000125 | 0.0032913 | 6.4795e-05 | 0.0034811 | 1.1548
[6 empty] | 0.661 | 332.2548 | 0.000125 | 0.0032913 | 6.4894e-05 | 0.0034812 | 1.1566
[6 empty] | 0.662 | 332.7575 | 0.000125 | 0.0032913 | 6.4992e-05 | 0.0034813 | 1.1584
[6 empty] | 0.663 | 333.2601 | 0.000125 | 0.0032913 | 6.509e-05 | 0.0034814 | 1.1602
[6 empty] | 0.664 | 333.7628 | 0.000125 | 0.0032913 | 6.5188e-05 | 0.0034815 | 1.162
[6 empty] | 0.665 | 334.2655 | 0.000125 | 0.0032913 | 6.5286e-05 | 0.0034815 | 1.1638
[6 empty] | 0.666 | 334.7681 | 0.000125 | 0.0032913 | 6.5384e-05 | 0.0034816 | 1.1655
[6 empty] | 0.667 | 335.2708 | 0.000125 | 0.0032913 | 6.5483e-05 | 0.0034817 | 1.1673
[6 empty] | 0.668 | 335.7734 | 0.000125 | 0.0032913 | 6.5581e-05 | 0.0034818 | 1.1691
[6 empty] | 0.669 | 336.2761 | 0.000125 | 0.0032913 | 6.5679e-05 | 0.0034819 | 1.1709
[6 empty] | 0.67 | 336.7787 | 0.000125 | 0.0032913 | 6.5777e-05 | 0.003482 | 1.1727
[6 empty] | 0.671 | 337.2814 | 0.000125 | 0.0032913 | 6.5875e-05 | 0.0034821 | 1.1745
[6 empty] | 0.672 | 337.784 | 0.000125 | 0.0032913 | 6.5973e-05 | 0.0034822 | 1.1762
[6 empty] | 0.673 | 338.2867 | 0.000125 | 0.0032913 | 6.6072e-05 | 0.0034823 | 1.178
[6 empty] | 0.674 | 338.7894 | 0.000125 | 0.0032913 | 6.617e-05 | 0.0034824 | 1.1798
[6 empty] | 0.675 | 339.292 | 0.000125 | 0.0032913 | 6.6268e-05 | 0.0034825 | 1.1816
[6 empty] | 0.676 | 339.7947 | 0.000125 | 0.0032913 | 6.6366e-05 | 0.0034826 | 1.1834
[6 empty] | 0.677 | 340.2973 | 0.000125 | 0.0032913 | 6.6464e-05 | 0.0034827 | 1.1852
[6 empty] | 0.678 | 340.8 | 0.000125 | 0.0032913 | 6.6562e-05 | 0.0034828 | 1.1869
[6 empty] | 0.679 | 341.3026 | 0.000125 | 0.0032913 | 6.6661e-05 | 0.0034829 | 1.1887
[6 empty] | 0.68 | 341.8053 | 0.000125 | 0.0032913 | 6.6759e-05 | 0.003483 | 1.1905
[6 empty] | 0.681 | 342.3079 | 0.000125 | 0.0032913 | 6.6857e-05 | 0.0034831 | 1.1923
[6 empty] | 0.682 | 342.8106 | 0.000125 | 0.0032913 | 6.6955e-05 | 0.0034832 | 1.1941
[6 empty] | 0.683 | 343.3132 | 0.000125 | 0.0032913 | 6.7053e-05 | 0.0034833 | 1.1959
[6 empty] | 0.684 | 343.8159 | 0.000125 | 0.0032913 | 6.7152e-05 | 0.0034834 | 1.1977
[6 empty] | 0.685 | 344.3186 | 0.000125 | 0.0032913 | 6.725e-05 | 0.0034835 | 1.1994
[6 empty] | 0.686 | 344.8212 | 0.000125 | 0.0032913 | 6.7348e-05 | 0.0034836 | 1.2012
[6 empty] | 0.687 | 345.3239 | 0.000125 | 0.0032913 | 6.7446e-05 | 0.0034837 | 1.203
[6 empty] | 0.688 | 345.8265 | 0.000125 | 0.0032913 | 6.7544e-05 | 0.0034838 | 1.2048
[6 empty] | 0.689 | 346.3292 | 0.000125 | 0.0032913 | 6.7642e-05 | 0.0034839 | 1.2066
[6 empty] | 0.69 | 346.8318 | 0.000125 | 0.0032913 | 6.7741e-05 | 0.003484 | 1.2084
[6 empty] | 0.691 | 347.3345 | 0.000125 | 0.0032913 | 6.7839e-05 | 0.0034841 | 1.2101
[6 empty] | 0.692 | 347.8371 | 0.000125 | 0.0032913 | 6.7937e-05 | 0.0034842 | 1.2119
[6 empty] | 0.693 | 348.3398 | 0.000125 | 0.0032913 | 6.8035e-05 | 0.0034843 | 1.2137
[6 empty] | 0.694 | 348.8424 | 0.000125 | 0.0032913 | 6.8133e-05 | 0.0034844 | 1.2155
[6 empty] | 0.695 | 349.3451 | 0.000125 | 0.0032913 | 6.8231e-05 | 0.0034845 | 1.2173
[6 empty] | 0.696 | 349.8478 | 0.000125 | 0.0032913 | 6.833e-05 | 0.0034846 | 1.2191
[6 empty] | 0.697 | 350.3504 | 0.000125 | 0.0032913 | 6.8428e-05 | 0.0034847 | 1.2209
[6 empty] | 0.698 | 350.8531 | 0.000125 | 0.0032913 | 6.8526e-05 | 0.0034848 | 1.2226
[6 empty] | 0.699 | 351.3557 | 0.000125 | 0.0032913 | 6.8624e-05 | 0.0034849 | 1.2244
[6 empty] | 0.7 | 351.8584 | 0.000125 | 0.0032913 | 6.8722e-05 | 0.003485 | 1.2262
[6 empty] | 0.701 | 352.361 | 0.000125 | 0.0032913 | 6.8821e-05 | 0.0034851 | 1.228
[6 empty] | 0.702 | 352.8637 | 0.000125 | 0.0032913 | 6.8919e-05 | 0.0034852 | 1.2298
[6 empty] | 0.703 | 353.3663 | 0.000125 | 0.0032913 | 6.9017e-05 | 0.0034853 | 1.2316
[6 empty] | 0.704 | 353.869 | 0.000125 | 0.0032913 | 6.9115e-05 | 0.0034854 | 1.2334
[6 empty] | 0.705 | 354.3717 | 0.000125 | 0.0032913 | 6.9213e-05 | 0.0034855 | 1.2352
[6 empty] | 0.706 | 354.8743 | 0.000125 | 0.0032913 | 6.9311e-05 | 0.0034856 | 1.2369
[6 empty] | 0.707 | 355.377 | 0.000125 | 0.0032913 | 6.941e-05 | 0.0034857 | 1.2387
[6 empty] | 0.708 | 355.8796 | 0.000125 | 0.0032913 | 6.9508e-05 | 0.0034858 | 1.2405
[6 empty] | 0.709 | 356.3823 | 0.000125 | 0.0032913 | 6.9606e-05 | 0.0034859 | 1.2423
[6 empty] | 0.71 | 356.8849 | 0.000125 | 0.0032913 | 6.9704e-05 | 0.003486 | 1.2441
[6 empty] | 0.711 | 357.3876 | 0.000125 | 0.0032913 | 6.9802e-05 | 0.0034861 | 1.2459
[6 empty] | 0.712 | 357.8902 | 0.000125 | 0.0032913 | 6.99e-05 | 0.0034862 | 1.2477
[6 empty] | 0.713 | 358.3929 | 0.000125 | 0.0032913 | 6.9999e-05 | 0.0034863 | 1.2495
[6 empty] | 0.714 | 358.8955 | 0.000125 | 0.0032913 | 7.0097e-05 | 0.0034864 | 1.2512
[6 empty] | 0.715 | 359.3982 | 0.000125 | 0.0032913 | 7.0195e-05 | 0.0034865 | 1.253
[6 empty] | 0.716 | 359.9009 | 0.000125 | 0.0032913 | 7.0293e-05 | 0.0034866 | 1.2548
[6 empty] | 0.717 | 360.4035 | 0.000125 | 0.0032913 | 7.0391e-05 | 0.0034867 | 1.2566
[6 empty] | 0.718 | 360.9062 | 0.000125 | 0.0032913 | 7.0489e-05 | 0.0034868 | 1.2584
[6 empty] | 0.719 | 361.4088 | 0.000125 | 0.0032913 | 7.0588e-05 | 0.0034869 | 1.2602
[6 empty] | 0.72 | 361.9115 | 0.000125 | 0.0032913 | 7.0686e-05 | 0.0034869 | 1.262
[6 empty] | 0.721 | 362.4141 | 0.000125 | 0.0032913 | 7.0784e-05 | 0.003487 | 1.2638
[6 empty] | 0.722 | 362.9168 | 0.000125 | 0.0032913 | 7.0882e-05 | 0.0034871 | 1.2655
[6 empty] | 0.723 | 363.4194 | 0.000125 | 0.0032913 | 7.098e-05 | 0.0034872 | 1.2673
[6 empty] | 0.724 | 363.9221 | 0.000125 | 0.0032913 | 7.1079e-05 | 0.0034873 | 1.2691
[6 empty] | 0.725 | 364.4247 | 0.000125 | 0.0032913 | 7.1177e-05 | 0.0034874 | 1.2709
[6 empty] | 0.726 | 364.9274 | 0.000125 | 0.0032913 | 7.1275e-05 | 0.0034875 | 1.2727
[6 empty] | 0.727 | 365.4301 | 0.000125 | 0.0032913 | 7.1373e-05 | 0.0034876 | 1.2745
[6 empty] | 0.728 | 365.9327 | 0.000125 | 0.0032913 | 7.1471e-05 | 0.0034877 | 1.2763
[6 empty] | 0.729 | 366.4354 | 0.000125 | 0.0032913 | 7.1569e-05 | 0.0034878 | 1.2781
[6 empty] | 0.73 | 366.938 | 0.000125 | 0.0032913 | 7.1668e-05 | 0.0034879 | 1.2799
[6 empty] | 0.731 | 367.4407 | 0.000125 | 0.0032913 | 7.1766e-05 | 0.003488 | 1.2816
[6 empty] | 0.732 | 367.9433 | 0.000125 | 0.0032913 | 7.1864e-05 | 0.0034881 | 1.2834
[6 empty] | 0.733 | 368.446 | 0.000125 | 0.0032913 | 7.1962e-05 | 0.0034882 | 1.2852
[6 empty] | 0.734 | 368.9486 | 0.000125 | 0.0032913 | 7.206e-05 | 0.0034883 | 1.287
[6 empty] | 0.735 | 369.4513 | 0.000125 | 0.0032913 | 7.2158e-05 | 0.0034884 | 1.2888
[6 empty] | 0.736 | 369.954 | 0.000125 | 0.0032913 | 7.2257e-05 | 0.0034885 | 1.2906
[6 empty] | 0.737 | 370.4566 | 0.000125 | 0.0032913 | 7.2355e-05 | 0.0034886 | 1.2924
[6 empty] | 0.738 | 370.9593 | 0.000125 | 0.0032913 | 7.2453e-05 | 0.0034887 | 1.2942
[6 empty] | 0.739 | 371.4619 | 0.000125 | 0.0032913 | 7.2551e-05 | 0.0034888 | 1.296
[6 empty] | 0.74 | 371.9646 | 0.000125 | 0.0032913 | 7.2649e-05 | 0.0034889 | 1.2978
[6 empty] | 0.741 | 372.4672 | 0.000125 | 0.0032913 | 7.2748e-05 | 0.003489 | 1.2995
[6 empty] | 0.742 | 372.9699 | 0.000125 | 0.0032913 | 7.2846e-05 | 0.0034891 | 1.3013
[6 empty] | 0.743 | 373.4725 | 0.000125 | 0.0032913 | 7.2944e-05 | 0.0034892 | 1.3031
[6 empty] | 0.744 | 373.9752 | 0.000125 | 0.0032913 | 7.3042e-05 | 0.0034893 | 1.3049
[6 empty] | 0.745 | 374.4778 | 0.000125 | 0.0032913 | 7.314e-05 | 0.0034894 | 1.3067
[6 empty] | 0.746 | 374.9805 | 0.000125 | 0.0032913 | 7.3238e-05 | 0.0034895 | 1.3085
[6 empty] | 0.747 | 375.4832 | 0.000125 | 0.0032913 | 7.3337e-05 | 0.0034896 | 1.3103
[6 empty] | 0.748 | 375.9858 | 0.000125 | 0.0032913 | 7.3435e-05 | 0.0034897 | 1.3121
[6 empty] | 0.749 | 376.4885 | 0.000125 | 0.0032913 | 7.3533e-05 | 0.0034898 | 1.3139
[6 empty] | 0.75 | 376.9911 | 0.000125 | 0.0032913 | 7.3631e-05 | 0.0034899 | 1.3157
[6 empty] | 0.751 | 377.4938 | 0.000125 | 0.0032913 | 7.3729e-05 | 0.00349 | 1.3175
[6 empty] | 0.752 | 377.9964 | 0.000125 | 0.0032913 | 7.3827e-05 | 0.0034901 | 1.3192
[6 empty] | 0.753 | 378.4991 | 0.000125 | 0.0032913 | 7.3926e-05 | 0.0034902 | 1.321
[6 empty] | 0.754 | 379.0017 | 0.000125 | 0.0032913 | 7.4024e-05 | 0.0034903 | 1.3228
[6 empty] | 0.755 | 379.5044 | 0.000125 | 0.0032913 | 7.4122e-05 | 0.0034904 | 1.3246
[6 empty] | 0.756 | 380.007 | 0.000125 | 0.0032913 | 7.422e-05 | 0.0034905 | 1.3264
[6 empty] | 0.757 | 380.5097 | 0.000125 | 0.0032913 | 7.4318e-05 | 0.0034906 | 1.3282
[6 empty] | 0.758 | 381.0124 | 0.000125 | 0.0032913 | 7.4416e-05 | 0.0034907 | 1.33
[6 empty] | 0.759 | 381.515 | 0.000125 | 0.0032913 | 7.4515e-05 | 0.0034908 | 1.3318
[6 empty] | 0.76 | 382.0177 | 0.000125 | 0.0032913 | 7.4613e-05 | 0.0034909 | 1.3336
[6 empty] | 0.761 | 382.5203 | 0.000125 | 0.0032913 | 7.4711e-05 | 0.003491 | 1.3354
[6 empty] | 0.762 | 383.023 | 0.000125 | 0.0032913 | 7.4809e-05 | 0.0034911 | 1.3372
[6 empty] | 0.763 | 383.5256 | 0.000125 | 0.0032913 | 7.4907e-05 | 0.0034912 | 1.339
[6 empty] | 0.764 | 384.0283 | 0.000125 | 0.0032913 | 7.5006e-05 | 0.0034913 | 1.3407
[6 empty] | 0.765 | 384.5309 | 0.000125 | 0.0032913 | 7.5104e-05 | 0.0034914 | 1.3425
[6 empty] | 0.766 | 385.0336 | 0.000125 | 0.0032913 | 7.5202e-05 | 0.0034915 | 1.3443
[6 empty] | 0.767 | 385.5363 | 0.000125 | 0.0032913 | 7.53e-05 | 0.0034916 | 1.3461
[6 empty] | 0.768 | 386.0389 | 0.000125 | 0.0032913 | 7.5398e-05 | 0.0034917 | 1.3479
[6 empty] | 0.769 | 386.5416 | 0.000125 | 0.0032913 | 7.5496e-05 | 0.0034918 | 1.3497
[6 empty] | 0.77 | 387.0442 | 0.000125 | 0.0032913 | 7.5595e-05 | 0.0034919 | 1.3515
[6 empty] | 0.771 | 387.5469 | 0.000125 | 0.0032913 | 7.5693e-05 | 0.003492 | 1.3533
[6 empty] | 0.772 | 388.0495 | 0.000125 | 0.0032913 | 7.5791e-05 | 0.0034921 | 1.3551
[6 empty] | 0.773 | 388.5522 | 0.000125 | 0.0032913 | 7.5889e-05 | 0.0034922 | 1.3569
[6 empty] | 0.774 | 389.0548 | 0.000125 | 0.0032913 | 7.5987e-05 | 0.0034923 | 1.3587
[6 empty] | 0.775 | 389.5575 | 0.000125 | 0.0032913 | 7.6085e-05 | 0.0034923 | 1.3605
[6 empty] | 0.776 | 390.0601 | 0.000125 | 0.0032913 | 7.6184e-05 | 0.0034924 | 1.3623
[6 empty] | 0.777 | 390.5628 | 0.000125 | 0.0032913 | 7.6282e-05 | 0.0034925 | 1.3641
[6 empty] | 0.778 | 391.0655 | 0.000125 | 0.0032913 | 7.638e-05 | 0.0034926 | 1.3659
[6 empty] | 0.779 | 391.5681 | 0.000125 | 0.0032913 | 7.6478e-05 | 0.0034927 | 1.3676
[6 empty] | 0.78 | 392.0708 | 0.000125 | 0.0032913 | 7.6576e-05 | 0.0034928 | 1.3694
[6 empty] | 0.781 | 392.5734 | 0.000125 | 0.0032913 | 7.6674e-05 | 0.0034929 | 1.3712
[6 empty] | 0.782 | 393.0761 | 0.000125 | 0.0032913 | 7.6773e-05 | 0.003493 | 1.373
[6 empty] | 0.783 | 393.5787 | 0.000125 | 0.0032913 | 7.6871e-05 | 0.0034931 | 1.3748
[6 empty] | 0.784 | 394.0814 | 0.000125 | 0.0032913 | 7.6969e-05 | 0.0034932 | 1.3766
[6 empty] | 0.785 | 394.584 | 0.000125 | 0.0032913 | 7.7067e-05 | 0.0034933 | 1.3784
[6 empty] | 0.786 | 395.0867 | 0.000125 | 0.0032913 | 7.7165e-05 | 0.0034934 | 1.3802
[6 empty] | 0.787 | 395.5893 | 0.000125 | 0.0032913 | 7.7264e-05 | 0.0034935 | 1.382
[6 empty] | 0.788 | 396.092 | 0.000125 | 0.0032913 | 7.7362e-05 | 0.0034936 | 1.3838
[6 empty] | 0.789 | 396.5947 | 0.000125 | 0.0032913 | 7.746e-05 | 0.0034937 | 1.3856
[6 empty] | 0.79 | 397.0973 | 0.000125 | 0.0032913 | 7.7558e-05 | 0.0034938 | 1.3874
[6 empty] | 0.791 | 397.6 | 0.000125 | 0.0032913 | 7.7656e-05 | 0.0034939 | 1.3892
[6 empty] | 0.792 | 398.1026 | 0.000125 | 0.0032913 | 7.7754e-05 | 0.003494 | 1.391
[6 empty] | 0.793 | 398.6053 | 0.000125 | 0.0032913 | 7.7853e-05 | 0.0034941 | 1.3928
[6 empty] | 0.794 | 399.1079 | 0.000125 | 0.0032913 | 7.7951e-05 | 0.0034942 | 1.3946
[6 empty] | 0.795 | 399.6106 | 0.000125 | 0.0032913 | 7.8049e-05 | 0.0034943 | 1.3964
[6 empty] | 0.796 | 400.1132 | 0.000125 | 0.0032913 | 7.8147e-05 | 0.0034944 | 1.3982
[6 empty] | 0.797 | 400.6159 | 0.000125 | 0.0032913 | 7.8245e-05 | 0.0034945 | 1.4
[6 empty] | 0.798 | 401.1186 | 0.000125 | 0.0032913 | 7.8343e-05 | 0.0034946 | 1.4018
[6 empty] | 0.799 | 401.6212 | 0.000125 | 0.0032913 | 7.8442e-05 | 0.0034947 | 1.4035
[6 empty] | 0.8 | 402.1239 | 0.000125 | 0.0032913 | 7.854e-05 | 0.0034948 | 1.4053
[6 empty] | 0.801 | 402.6265 | 0.000125 | 0.0032913 | 7.8638e-05 | 0.0034949 | 1.4071
[6 empty] | 0.802 | 403.1292 | 0.000125 | 0.0032913 | 7.8736e-05 | 0.003495 | 1.4089
[6 empty] | 0.803 | 403.6318 | 0.000125 | 0.0032913 | 7.8834e-05 | 0.0034951 | 1.4107
[6 empty] | 0.804 | 404.1345 | 0.000125 | 0.0032913 | 7.8933e-05 | 0.0034952 | 1.4125
[6 empty] | 0.805 | 404.6371 | 0.000125 | 0.0032913 | 7.9031e-05 | 0.0034953 | 1.4143
[6 empty] | 0.806 | 405.1398 | 0.000125 | 0.0032913 | 7.9129e-05 | 0.0034954 | 1.4161
[6 empty] | 0.807 | 405.6424 | 0.000125 | 0.0032913 | 7.9227e-05 | 0.0034955 | 1.4179
[6 empty] | 0.808 | 406.1451 | 0.000125 | 0.0032913 | 7.9325e-05 | 0.0034956 | 1.4197
[6 empty] | 0.809 | 406.6478 | 0.000125 | 0.0032913 | 7.9423e-05 | 0.0034957 | 1.4215
[6 empty] | 0.81 | 407.1504 | 0.000125 | 0.0032913 | 7.9522e-05 | 0.0034958 | 1.4233
[6 empty] | 0.811 | 407.6531 | 0.000125 | 0.0032913 | 7.962e-05 | 0.0034959 | 1.4251
[6 empty] | 0.812 | 408.1557 | 0.000125 | 0.0032913 | 7.9718e-05 | 0.003496 | 1.4269
[6 empty] | 0.813 | 408.6584 | 0.000125 | 0.0032913 | 7.9816e-05 | 0.0034961 | 1.4287
[6 empty] | 0.814 | 409.161 | 0.000125 | 0.0032913 | 7.9914e-05 | 0.0034962 | 1.4305
[6 empty] | 0.815 | 409.6637 | 0.000125 | 0.0032913 | 8.0012e-05 | 0.0034963 | 1.4323
[6 empty] | 0.816 | 410.1663 | 0.000125 | 0.0032913 | 8.0111e-05 | 0.0034964 | 1.4341
[6 empty] | 0.817 | 410.669 | 0.000125 | 0.0032913 | 8.0209e-05 | 0.0034965 | 1.4359
[6 empty] | 0.818 | 411.1716 | 0.000125 | 0.0032913 | 8.0307e-05 | 0.0034966 | 1.4377
[6 empty] | 0.819 | 411.6743 | 0.000125 | 0.0032913 | 8.0405e-05 | 0.0034967 | 1.4395
[6 empty] | 0.82 | 412.177 | 0.000125 | 0.0032913 | 8.0503e-05 | 0.0034968 | 1.4413
[6 empty] | 0.821 | 412.6796 | 0.000125 | 0.0032913 | 8.0601e-05 | 0.0034969 | 1.4431
[6 empty] | 0.822 | 413.1823 | 0.000125 | 0.0032913 | 8.07e-05 | 0.003497 | 1.4449
[6 empty] | 0.823 | 413.6849 | 0.000125 | 0.0032913 | 8.0798e-05 | 0.0034971 | 1.4467
[6 empty] | 0.824 | 414.1876 | 0.000125 | 0.0032913 | 8.0896e-05 | 0.0034972 | 1.4485
[6 empty] | 0.825 | 414.6902 | 0.000125 | 0.0032913 | 8.0994e-05 | 0.0034973 | 1.4503
[6 empty] | 0.826 | 415.1929 | 0.000125 | 0.0032913 | 8.1092e-05 | 0.0034974 | 1.4521
[6 empty] | 0.827 | 415.6955 | 0.000125 | 0.0032913 | 8.1191e-05 | 0.0034975 | 1.4539
[6 empty] | 0.828 | 416.1982 | 0.000125 | 0.0032913 | 8.1289e-05 | 0.0034976 | 1.4557
[6 empty] | 0.829 | 416.7008 | 0.000125 | 0.0032913 | 8.1387e-05 | 0.0034977 | 1.4575
[6 empty] | 0.83 | 417.2035 | 0.000125 | 0.0032913 | 8.1485e-05 | 0.0034977 | 1.4593
[6 empty] | 0.831 | 417.7062 | 0.000125 | 0.0032913 | 8.1583e-05 | 0.0034978 | 1.4611
[6 empty] | 0.832 | 418.2088 | 0.000125 | 0.0032913 | 8.1681e-05 | 0.0034979 | 1.4629
[6 empty] | 0.833 | 418.7115 | 0.000125 | 0.0032913 | 8.178e-05 | 0.003498 | 1.4647
[6 empty] | 0.834 | 419.2141 | 0.000125 | 0.0032913 | 8.1878e-05 | 0.0034981 | 1.4665
[6 empty] | 0.835 | 419.7168 | 0.000125 | 0.0032913 | 8.1976e-05 | 0.0034982 | 1.4683
[6 empty] | 0.836 | 420.2194 | 0.000125 | 0.0032913 | 8.2074e-05 | 0.0034983 | 1.4701
[6 empty] | 0.837 | 420.7221 | 0.000125 | 0.0032913 | 8.2172e-05 | 0.0034984 | 1.4719
[6 empty] | 0.838 | 421.2247 | 0.000125 | 0.0032913 | 8.227e-05 | 0.0034985 | 1.4737
[6 empty] | 0.839 | 421.7274 | 0.000125 | 0.0032913 | 8.2369e-05 | 0.0034986 | 1.4755
[6 empty] | 0.84 | 422.2301 | 0.000125 | 0.0032913 | 8.2467e-05 | 0.0034987 | 1.4773
[6 empty] | 0.841 | 422.7327 | 0.000125 | 0.0032913 | 8.2565e-05 | 0.0034988 | 1.4791
[6 empty] | 0.842 | 423.2354 | 0.000125 | 0.0032913 | 8.2663e-05 | 0.0034989 | 1.4809
[6 empty] | 0.843 | 423.738 | 0.000125 | 0.0032913 | 8.2761e-05 | 0.003499 | 1.4827
[6 empty] | 0.844 | 424.2407 | 0.000125 | 0.0032913 | 8.286e-05 | 0.0034991 | 1.4845
[6 empty] | 0.845 | 424.7433 | 0.000125 | 0.0032913 | 8.2958e-05 | 0.0034992 | 1.4863
[6 empty] | 0.846 | 425.246 | 0.000125 | 0.0032913 | 8.3056e-05 | 0.0034993 | 1.4881
[6 empty] | 0.847 | 425.7486 | 0.000125 | 0.0032913 | 8.3154e-05 | 0.0034994 | 1.4899
[6 empty] | 0.848 | 426.2513 | 0.000125 | 0.0032913 | 8.3252e-05 | 0.0034995 | 1.4917
[6 empty] | 0.849 | 426.7539 | 0.000125 | 0.0032913 | 8.335e-05 | 0.0034996 | 1.4935
[6 empty] | 0.85 | 427.2566 | 0.000125 | 0.0032913 | 8.3449e-05 | 0.0034997 | 1.4953
[6 empty] | 0.851 | 427.7593 | 0.000125 | 0.0032913 | 8.3547e-05 | 0.0034998 | 1.4971
[6 empty] | 0.852 | 428.2619 | 0.000125 | 0.0032913 | 8.3645e-05 | 0.0034999 | 1.4989
[6 empty] | 0.853 | 428.7646 | 0.000125 | 0.0032913 | 8.3743e-05 | 0.0035 | 1.5007
[6 empty] | 0.854 | 429.2672 | 0.000125 | 0.0032913 | 8.3841e-05 | 0.0035001 | 1.5025
[6 empty] | 0.855 | 429.7699 | 0.000125 | 0.0032913 | 8.3939e-05 | 0.0035002 | 1.5043
[6 empty] | 0.856 | 430.2725 | 0.000125 | 0.0032913 | 8.4038e-05 | 0.0035003 | 1.5061
[6 empty] | 0.857 | 430.7752 | 0.000125 | 0.0032913 | 8.4136e-05 | 0.0035004 | 1.5079
[6 empty] | 0.858 | 431.2778 | 0.000125 | 0.0032913 | 8.4234e-05 | 0.0035005 | 1.5097
[6 empty] | 0.859 | 431.7805 | 0.000125 | 0.0032913 | 8.4332e-05 | 0.0035006 | 1.5115
[6 empty] | 0.86 | 432.2831 | 0.000125 | 0.0032913 | 8.443e-05 | 0.0035007 | 1.5133
[6 empty] | 0.861 | 432.7858 | 0.000125 | 0.0032913 | 8.4528e-05 | 0.0035008 | 1.5151
[6 empty] | 0.862 | 433.2885 | 0.000125 | 0.0032913 | 8.4627e-05 | 0.0035009 | 1.5169
[6 empty] | 0.863 | 433.7911 | 0.000125 | 0.0032913 | 8.4725e-05 | 0.003501 | 1.5187
[6 empty] | 0.864 | 434.2938 | 0.000125 | 0.0032913 | 8.4823e-05 | 0.0035011 | 1.5205
[6 empty] | 0.865 | 434.7964 | 0.000125 | 0.0032913 | 8.4921e-05 | 0.0035012 | 1.5223
[6 empty] | 0.866 | 435.2991 | 0.000125 | 0.0032913 | 8.5019e-05 | 0.0035013 | 1.5241
[6 empty] | 0.867 | 435.8017 | 0.000125 | 0.0032913 | 8.5118e-05 | 0.0035014 | 1.5259
[6 empty] | 0.868 | 436.3044 | 0.000125 | 0.0032913 | 8.5216e-05 | 0.0035015 | 1.5277
[6 empty] | 0.869 | 436.807 | 0.000125 | 0.0032913 | 8.5314e-05 | 0.0035016 | 1.5295
[6 empty] | 0.87 | 437.3097 | 0.000125 | 0.0032913 | 8.5412e-05 | 0.0035017 | 1.5313
[6 empty] | 0.871 | 437.8124 | 0.000125 | 0.0032913 | 8.551e-05 | 0.0035018 | 1.5331
[6 empty] | 0.872 | 438.315 | 0.000125 | 0.0032913 | 8.5608e-05 | 0.0035019 | 1.5349
[6 empty] | 0.873 | 438.8177 | 0.000125 | 0.0032913 | 8.5707e-05 | 0.003502 | 1.5367
[6 empty] | 0.874 | 439.3203 | 0.000125 | 0.0032913 | 8.5805e-05 | 0.0035021 | 1.5385
[6 empty] | 0.875 | 439.823 | 0.000125 | 0.0032913 | 8.5903e-05 | 0.0035022 | 1.5403
[6 empty] | 0.876 | 440.3256 | 0.000125 | 0.0032913 | 8.6001e-05 | 0.0035023 | 1.5421
[6 empty] | 0.877 | 440.8283 | 0.000125 | 0.0032913 | 8.6099e-05 | 0.0035024 | 1.5439
[6 empty] | 0.878 | 441.3309 | 0.000125 | 0.0032913 | 8.6197e-05 | 0.0035025 | 1.5457
[6 empty] | 0.879 | 441.8336 | 0.000125 | 0.0032913 | 8.6296e-05 | 0.0035026 | 1.5475
[6 empty] | 0.88 | 442.3362 | 0.000125 | 0.0032913 | 8.6394e-05 | 0.0035027 | 1.5494
[6 empty] | 0.881 | 442.8389 | 0.000125 | 0.0032913 | 8.6492e-05 | 0.0035028 | 1.5512
[6 empty] | 0.882 | 443.3416 | 0.000125 | 0.0032913 | 8.659e-05 | 0.0035029 | 1.553
[6 empty] | 0.883 | 443.8442 | 0.000125 | 0.0032913 | 8.6688e-05 | 0.003503 | 1.5548
[6 empty] | 0.884 | 444.3469 | 0.000125 | 0.0032913 | 8.6786e-05 | 0.003503 | 1.5566
[6 empty] | 0.885 | 444.8495 | 0.000125 | 0.0032913 | 8.6885e-05 | 0.0035031 | 1.5584
[6 empty] | 0.886 | 445.3522 | 0.000125 | 0.0032913 | 8.6983e-05 | 0.0035032 | 1.5602
[6 empty] | 0.887 | 445.8548 | 0.000125 | 0.0032913 | 8.7081e-05 | 0.0035033 | 1.562
[6 empty] | 0.888 | 446.3575 | 0.000125 | 0.0032913 | 8.7179e-05 | 0.0035034 | 1.5638
[6 empty] | 0.889 | 446.8601 | 0.000125 | 0.0032913 | 8.7277e-05 | 0.0035035 | 1.5656
[6 empty] | 0.89 | 447.3628 | 0.000125 | 0.0032913 | 8.7376e-05 | 0.0035036 | 1.5674
[6 empty] | 0.891 | 447.8654 | 0.000125 | 0.0032913 | 8.7474e-05 | 0.0035037 | 1.5692
[6 empty] | 0.892 | 448.3681 | 0.000125 | 0.0032913 | 8.7572e-05 | 0.0035038 | 1.571
[6 empty] | 0.893 | 448.8708 | 0.000125 | 0.0032913 | 8.767e-05 | 0.0035039 | 1.5728
[6 empty] | 0.894 | 449.3734 | 0.000125 | 0.0032913 | 8.7768e-05 | 0.003504 | 1.5746
[6 empty] | 0.895 | 449.8761 | 0.000125 | 0.0032913 | 8.7866e-05 | 0.0035041 | 1.5764
[6 empty] | 0.896 | 450.3787 | 0.000125 | 0.0032913 | 8.7965e-05 | 0.0035042 | 1.5782
[6 empty] | 0.897 | 450.8814 | 0.000125 | 0.0032913 | 8.8063e-05 | 0.0035043 | 1.58
[6 empty] | 0.898 | 451.384 | 0.000125 | 0.0032913 | 8.8161e-05 | 0.0035044 | 1.5818
[6 empty] | 0.899 | 451.8867 | 0.000125 | 0.0032913 | 8.8259e-05 | 0.0035045 | 1.5836
[6 empty] | 0.9 | 452.3893 | 0.000125 | 0.0032913 | 8.8357e-05 | 0.0035046 | 1.5855
[6 empty] | 0.901 | 452.892 | 0.000125 | 0.0032913 | 8.8455e-05 | 0.0035047 | 1.5873
[6 empty] | 0.902 | 453.3947 | 0.000125 | 0.0032913 | 8.8554e-05 | 0.0035048 | 1.5891
[6 empty] | 0.903 | 453.8973 | 0.000125 | 0.0032913 | 8.8652e-05 | 0.0035049 | 1.5909
[6 empty] | 0.904 | 454.4 | 0.000125 | 0.0032913 | 8.875e-05 | 0.003505 | 1.5927
[6 empty] | 0.905 | 454.9026 | 0.000125 | 0.0032913 | 8.8848e-05 | 0.0035051 | 1.5945
[6 empty] | 0.906 | 455.4053 | 0.000125 | 0.0032913 | 8.8946e-05 | 0.0035052 | 1.5963
[6 empty] | 0.907 | 455.9079 | 0.000125 | 0.0032913 | 8.9045e-05 | 0.0035053 | 1.5981
[6 empty] | 0.908 | 456.4106 | 0.000125 | 0.0032913 | 8.9143e-05 | 0.0035054 | 1.5999
[6 empty] | 0.909 | 456.9132 | 0.000125 | 0.0032913 | 8.9241e-05 | 0.0035055 | 1.6017
[6 empty] | 0.91 | 457.4159 | 0.000125 | 0.0032913 | 8.9339e-05 | 0.0035056 | 1.6035
[6 empty] | 0.911 | 457.9185 | 0.000125 | 0.0032913 | 8.9437e-05 | 0.0035057 | 1.6053
[6 empty] | 0.912 | 458.4212 | 0.000125 | 0.0032913 | 8.9535e-05 | 0.0035058 | 1.6071
[6 empty] | 0.913 | 458.9239 | 0.000125 | 0.0032913 | 8.9634e-05 | 0.0035059 | 1.6089
[6 empty] | 0.914 | 459.4265 | 0.000125 | 0.0032913 | 8.9732e-05 | 0.003506 | 1.6107
[6 empty] | 0.915 | 459.9292 | 0.000125 | 0.0032913 | 8.983e-05 | 0.0035061 | 1.6126
[6 empty] | 0.916 | 460.4318 | 0.000125 | 0.0032913 | 8.9928e-05 | 0.0035062 | 1.6144
[6 empty] | 0.917 | 460.9345 | 0.000125 | 0.0032913 | 9.0026e-05 | 0.0035063 | 1.6162
[6 empty] | 0.918 | 461.4371 | 0.000125 | 0.0032913 | 9.0124e-05 | 0.0035064 | 1.618
[6 empty] | 0.919 | 461.9398 | 0.000125 | 0.0032913 | 9.0223e-05 | 0.0035065 | 1.6198
[6 empty] | 0.92 | 462.4424 | 0.000125 | 0.0032913 | 9.0321e-05 | 0.0035066 | 1.6216
[6 empty] | 0.921 | 462.9451 | 0.000125 | 0.0032913 | 9.0419e-05 | 0.0035067 | 1.6234
[6 empty] | 0.922 | 463.4477 | 0.000125 | 0.0032913 | 9.0517e-05 | 0.0035068 | 1.6252
[6 empty] | 0.923 | 463.9504 | 0.000125 | 0.0032913 | 9.0615e-05 | 0.0035069 | 1.627
[6 empty] | 0.924 | 464.4531 | 0.000125 | 0.0032913 | 9.0713e-05 | 0.003507 | 1.6288
[6 empty] | 0.925 | 464.9557 | 0.000125 | 0.0032913 | 9.0812e-05 | 0.0035071 | 1.6306
[6 empty] | 0.926 | 465.4584 | 0.000125 | 0.0032913 | 9.091e-05 | 0.0035072 | 1.6324
[6 empty] | 0.927 | 465.961 | 0.000125 | 0.0032913 | 9.1008e-05 | 0.0035073 | 1.6343
[6 empty] | 0.928 | 466.4637 | 0.000125 | 0.0032913 | 9.1106e-05 | 0.0035074 | 1.6361
[6 empty] | 0.929 | 466.9663 | 0.000125 | 0.0032913 | 9.1204e-05 | 0.0035075 | 1.6379
[6 empty] | 0.93 | 467.469 | 0.000125 | 0.0032913 | 9.1303e-05 | 0.0035076 | 1.6397
[6 empty] | 0.931 | 467.9716 | 0.000125 | 0.0032913 | 9.1401e-05 | 0.0035077 | 1.6415
[6 empty] | 0.932 | 468.4743 | 0.000125 | 0.0032913 | 9.1499e-05 | 0.0035078 | 1.6433
[6 empty] | 0.933 | 468.977 | 0.000125 | 0.0032913 | 9.1597e-05 | 0.0035079 | 1.6451
[6 empty] | 0.934 | 469.4796 | 0.000125 | 0.0032913 | 9.1695e-05 | 0.003508 | 1.6469
[6 empty] | 0.935 | 469.9823 | 0.000125 | 0.0032913 | 9.1793e-05 | 0.0035081 | 1.6487
[6 empty] | 0.936 | 470.4849 | 0.000125 | 0.0032913 | 9.1892e-05 | 0.0035082 | 1.6505
[6 empty] | 0.937 | 470.9876 | 0.000125 | 0.0032913 | 9.199e-05 | 0.0035083 | 1.6523
[6 empty] | 0.938 | 471.4902 | 0.000125 | 0.0032913 | 9.2088e-05 | 0.0035084 | 1.6542
[6 empty] | 0.939 | 471.9929 | 0.000125 | 0.0032913 | 9.2186e-05 | 0.0035084 | 1.656
[6 empty] | 0.94 | 472.4955 | 0.000125 | 0.0032913 | 9.2284e-05 | 0.0035085 | 1.6578
[6 empty] | 0.941 | 472.9982 | 0.000125 | 0.0032913 | 9.2382e-05 | 0.0035086 | 1.6596
[6 empty] | 0.942 | 473.5008 | 0.000125 | 0.0032913 | 9.2481e-05 | 0.0035087 | 1.6614
[6 empty] | 0.943 | 474.0035 | 0.000125 | 0.0032913 | 9.2579e-05 | 0.0035088 | 1.6632
[6 empty] | 0.944 | 474.5062 | 0.000125 | 0.0032913 | 9.2677e-05 | 0.0035089 | 1.665
[6 empty] | 0.945 | 475.0088 | 0.000125 | 0.0032913 | 9.2775e-05 | 0.003509 | 1.6668
[6 empty] | 0.946 | 475.5115 | 0.000125 | 0.0032913 | 9.2873e-05 | 0.0035091 | 1.6686
[6 empty] | 0.947 | 476.0141 | 0.000125 | 0.0032913 | 9.2972e-05 | 0.0035092 | 1.6704
[6 empty] | 0.948 | 476.5168 | 0.000125 | 0.0032913 | 9.307e-05 | 0.0035093 | 1.6723
[6 empty] | 0.949 | 477.0194 | 0.000125 | 0.0032913 | 9.3168e-05 | 0.0035094 | 1.6741
[6 empty] | 0.95 | 477.5221 | 0.000125 | 0.0032913 | 9.3266e-05 | 0.0035095 | 1.6759
[6 empty] | 0.951 | 478.0247 | 0.000125 | 0.0032913 | 9.3364e-05 | 0.0035096 | 1.6777
[6 empty] | 0.952 | 478.5274 | 0.000125 | 0.0032913 | 9.3462e-05 | 0.0035097 | 1.6795
[6 empty] | 0.953 | 479.03 | 0.000125 | 0.0032913 | 9.3561e-05 | 0.0035098 | 1.6813
[6 empty] | 0.954 | 479.5327 | 0.000125 | 0.0032913 | 9.3659e-05 | 0.0035099 | 1.6831
[6 empty] | 0.955 | 480.0354 | 0.000125 | 0.0032913 | 9.3757e-05 | 0.00351 | 1.6849
[6 empty] | 0.956 | 480.538 | 0.000125 | 0.0032913 | 9.3855e-05 | 0.0035101 | 1.6867
[6 empty] | 0.957 | 481.0407 | 0.000125 | 0.0032913 | 9.3953e-05 | 0.0035102 | 1.6886
[6 empty] | 0.958 | 481.5433 | 0.000125 | 0.0032913 | 9.4051e-05 | 0.0035103 | 1.6904
[6 empty] | 0.959 | 482.046 | 0.000125 | 0.0032913 | 9.415e-05 | 0.0035104 | 1.6922
[6 empty] | 0.96 | 482.5486 | 0.000125 | 0.0032913 | 9.4248e-05 | 0.0035105 | 1.694
[6 empty] | 0.961 | 483.0513 | 0.000125 | 0.0032913 | 9.4346e-05 | 0.0035106 | 1.6958
[6 empty] | 0.962 | 483.5539 | 0.000125 | 0.0032913 | 9.4444e-05 | 0.0035107 | 1.6976
[6 empty] | 0.963 | 484.0566 | 0.000125 | 0.0032913 | 9.4542e-05 | 0.0035108 | 1.6994
[6 empty] | 0.964 | 484.5593 | 0.000125 | 0.0032913 | 9.464e-05 | 0.0035109 | 1.7012
[6 empty] | 0.965 | 485.0619 | 0.000125 | 0.0032913 | 9.4739e-05 | 0.003511 | 1.7031
[6 empty] | 0.966 | 485.5646 | 0.000125 | 0.0032913 | 9.4837e-05 | 0.0035111 | 1.7049
[6 empty] | 0.967 | 486.0672 | 0.000125 | 0.0032913 | 9.4935e-05 | 0.0035112 | 1.7067
[6 empty] | 0.968 | 486.5699 | 0.000125 | 0.0032913 | 9.5033e-05 | 0.0035113 | 1.7085
[6 empty] | 0.969 | 487.0725 | 0.000125 | 0.0032913 | 9.5131e-05 | 0.0035114 | 1.7103
[6 empty] | 0.97 | 487.5752 | 0.000125 | 0.0032913 | 9.523e-05 | 0.0035115 | 1.7121
[6 empty] | 0.971 | 488.0778 | 0.000125 | 0.0032913 | 9.5328e-05 | 0.0035116 | 1.7139
[6 empty] | 0.972 | 488.5805 | 0.000125 | 0.0032913 | 9.5426e-05 | 0.0035117 | 1.7157
[6 empty] | 0.973 | 489.0831 | 0.000125 | 0.0032913 | 9.5524e-05 | 0.0035118 | 1.7176
[6 empty] | 0.974 | 489.5858 | 0.000125 | 0.0032913 | 9.5622e-05 | 0.0035119 | 1.7194
[6 empty] | 0.975 | 490.0885 | 0.000125 | 0.0032913 | 9.572e-05 | 0.003512 | 1.7212
[6 empty] | 0.976 | 490.5911 | 0.000125 | 0.0032913 | 9.5819e-05 | 0.0035121 | 1.723
[6 empty] | 0.977 | 491.0938 | 0.000125 | 0.0032913 | 9.5917e-05 | 0.0035122 | 1.7248
[6 empty] | 0.978 | 491.5964 | 0.000125 | 0.0032913 | 9.6015e-05 | 0.0035123 | 1.7266
[6 empty] | 0.979 | 492.0991 | 0.000125 | 0.0032913 | 9.6113e-05 | 0.0035124 | 1.7284
[6 empty] | 0.98 | 492.6017 | 0.000125 | 0.0032913 | 9.6211e-05 | 0.0035125 | 1.7303
[6 empty] | 0.981 | 493.1044 | 0.000125 | 0.0032913 | 9.6309e-05 | 0.0035126 | 1.7321
[6 empty] | 0.982 | 493.607 | 0.000125 | 0.0032913 | 9.6408e-05 | 0.0035127 | 1.7339
[6 empty] | 0.983 | 494.1097 | 0.000125 | 0.0032913 | 9.6506e-05 | 0.0035128 | 1.7357
[6 empty] | 0.984 | 494.6123 | 0.000125 | 0.0032913 | 9.6604e-05 | 0.0035129 | 1.7375
[6 empty] | 0.985 | 495.115 | 0.000125 | 0.0032913 | 9.6702e-05 | 0.003513 | 1.7393
[6 empty] | 0.986 | 495.6177 | 0.000125 | 0.0032913 | 9.68e-05 | 0.0035131 | 1.7411
[6 empty] | 0.987 | 496.1203 | 0.000125 | 0.0032913 | 9.6898e-05 | 0.0035132 | 1.743
[6 empty] | 0.988 | 496.623 | 0.000125 | 0.0032913 | 9.6997e-05 | 0.0035133 | 1.7448
[6 empty] | 0.989 | 497.1256 | 0.000125 | 0.0032913 | 9.7095e-05 | 0.0035134 | 1.7466
[6 empty] | 0.99 | 497.6283 | 0.000125 | 0.0032913 | 9.7193e-05 | 0.0035135 | 1.7484
[6 empty] | 0.991 | 498.1309 | 0.000125 | 0.0032913 | 9.7291e-05 | 0.0035136 | 1.7502
[6 empty] | 0.992 | 498.6336 | 0.000125 | 0.0032913 | 9.7389e-05 | 0.0035137 | 1.752
[6 empty] | 0.993 | 499.1362 | 0.000125 | 0.0032913 | 9.7488e-05 | 0.0035138 | 1.7538
[6 empty] | 0.994 | 499.6389 | 0.000125 | 0.0032913 | 9.7586e-05 | 0.0035138 | 1.7557
[6 empty] | 0.995 | 500.1416 | 0.000125 | 0.0032913 | 9.7684e-05 | 0.0035139 | 1.7575
[6 empty] | 0.996 | 500.6442 | 0.000125 | 0.0032913 | 9.7782e-05 | 0.003514 | 1.7593
[6 empty] | 0.997 | 501.1469 | 0.000125 | 0.0032913 | 9.788e-05 | 0.0035141 | 1.7611
[6 empty] | 0.998 | 501.6495 | 0.000125 | 0.0032913 | 9.7978e-05 | 0.0035142 | 1.7629
[6 empty] | 0.999 | 502.1522 | 0.000125 | 0.0032913 | 9.8077e-05 | 0.0035143 | 1.7647
[6 empty] | 1 | 502.6548 | 0.000125 | 0 | 9.8175e-05 | 0.00022317 | 0.11218
[6 empty] | 1.001 | 502.6548 | 0.000125 | 0 | 9.8175e-05 | 0.00022317 | 0.11218
[6 empty] | 1.002 | 502.6548 | 0.000125 | 0 | 9.8175e-05 | 0.00022317 | 0.11218
[6 empty] | 1.003 | 502.6548 | 0.000125 | 0 | 9.8175e-05 | 0.00022317 | 0.11218
[6 empty] | 1.004 | 502.6548 | 0.000125 | 0 | 9.8175e-05 | 0.00022317 | 0.11218
[6 empty] | 1.005 | 502.6548 | 0.000125 | 0 | 9.8175e-05 | 0.00022317 | 0.11218
[6 empty] | 1.006 | 502.6548 | 0.000125 | 0 | 9.8175e-05 | 0.00022317 | 0.11218
[6 empty] | 1.007 | 502.6548 | 0.000125 | 0 | 9.8175e-05 | 0.00022317 | 0.11218
[6 empty] | 1.008 | 502.6548 | 0.000125 | 0 | 9.8175e-05 | 0.00022317 | 0.11218
[6 empty] | 1.009 | 502.6548 | 0.000125 | 0 | 9.8175e-05 | 0.00022317 | 0.11218
[6 empty] | 1.01 | 502.6548 | 0.000125 | 0 | 9.8175e-05 | 0.00022317 | 0.11218
[6 empty] | 1.011 | 502.6548 | 0.000125 | 0 | 9.8175e-05 | 0.00022317 | 0.11218
[6 empty] | 1.012 | 502.6548 | 0.000125 | 0 | 9.8175e-05 | 0.00022317 | 0.11218
[6 empty] | 1.013 | 502.6548 | 0.000125 | 0 | 9.8175e-05 | 0.00022317 | 0.11218
[6 empty] | 1.014 | 502.6548 | 0.000125 | 0 | 9.8175e-05 | 0.00022317 | 0.11218
[6 empty] | 1.015 | 502.6548 | 0.000125 | 0 | 9.8175e-05 | 0.00022317 | 0.11218
[6 empty] | 1.016 | 502.6548 | 0.000125 | 0 | 9.8175e-05 | 0.00022317 | 0.11218
[6 empty] | 1.017 | 502.6548 | 0.000125 | 0 | 9.8175e-05 | 0.00022317 | 0.11218
[6 empty] | 1.018 | 502.6548 | 0.000125 | 0 | 9.8175e-05 | 0.00022317 | 0.11218
[6 empty] | 1.019 | 502.6548 | 0.000125 | 0 | 9.8175e-05 | 0.00022317 | 0.11218
[6 empty] | 1.02 | 502.6548 | 0.000125 | 0 | 9.8175e-05 | 0.00022317 | 0.11218
[6 empty] | 1.021 | 502.6548 | 0.000125 | 0 | 9.8175e-05 | 0.00022317 | 0.11218
[6 empty] | 1.022 | 502.6548 | 0.000125 | 0 | 9.8175e-05 | 0.00022317 | 0.11218
[6 empty] | 1.023 | 502.6548 | 0.000125 | 0 | 9.8175e-05 | 0.00022317 | 0.11218
[6 empty] | 1.024 | 502.6548 | 0.000125 | 0 | 9.8175e-05 | 0.00022317 | 0.11218
[6 empty] | 1.025 | 502.6548 | 0.000125 | 0 | 9.8175e-05 | 0.00022317 | 0.11218
[6 empty] | 1.026 | 502.6548 | 0.000125 | 0 | 9.8175e-05 | 0.00022317 | 0.11218
[6 empty] | 1.027 | 502.6548 | 0.000125 | 0 | 9.8175e-05 | 0.00022317 | 0.11218
[6 empty] | 1.028 | 502.6548 | 0.000125 | 0 | 9.8175e-05 | 0.00022317 | 0.11218
[6 empty] | 1.029 | 502.6548 | 0.000125 | 0 | 9.8175e-05 | 0.00022317 | 0.11218
[6 empty] | 1.03 | 502.6548 | 0.000125 | 0 | 9.8175e-05 | 0.00022317 | 0.11218
[6 empty] | 1.031 | 502.6548 | 0.000125 | 0 | 9.8175e-05 | 0.00022317 | 0.11218
[6 empty] | 1.032 | 502.6548 | 0.000125 | 0 | 9.8175e-05 | 0.00022317 | 0.11218
[6 empty] | 1.033 | 502.6548 | 0.000125 | 0 | 9.8175e-05 | 0.00022317 | 0.11218
[6 empty] | 1.034 | 502.6548 | 0.000125 | 0 | 9.8175e-05 | 0.00022317 | 0.11218
[6 empty] | 1.035 | 502.6548 | 0.000125 | 0 | 9.8175e-05 | 0.00022317 | 0.11218
[6 empty] | 1.036 | 502.6548 | 0.000125 | 0 | 9.8175e-05 | 0.00022317 | 0.11218
[6 empty] | 1.037 | 502.6548 | 0.000125 | 0 | 9.8175e-05 | 0.00022317 | 0.11218
[6 empty] | 1.038 | 502.6548 | 0.000125 | 0 | 9.8175e-05 | 0.00022317 | 0.11218
[6 empty] | 1.039 | 502.6548 | 0.000125 | 0 | 9.8175e-05 | 0.00022317 | 0.11218
[6 empty] | 1.04 | 502.6548 | 0.000125 | 0 | 9.8175e-05 | 0.00022317 | 0.11218
[6 empty] | 1.041 | 502.6548 | 0.000125 | 0 | 9.8175e-05 | 0.00022317 | 0.11218
[6 empty] | 1.042 | 502.6548 | 0.000125 | 0 | 9.8175e-05 | 0.00022317 | 0.11218
[6 empty] | 1.043 | 502.6548 | 0.000125 | 0 | 9.8175e-05 | 0.00022317 | 0.11218
[6 empty] | 1.044 | 502.6548 | 0.000125 | 0 | 9.8175e-05 | 0.00022317 | 0.11218
[6 empty] | 1.045 | 502.6548 | 0.000125 | 0 | 9.8175e-05 | 0.00022317 | 0.11218
[6 empty] | 1.046 | 502.6548 | 0.000125 | 0 | 9.8175e-05 | 0.00022317 | 0.11218
[6 empty] | 1.047 | 502.6548 | 0.000125 | 0 | 9.8175e-05 | 0.00022317 | 0.11218
[6 empty] | 1.048 | 502.6548 | 0.000125 | 0 | 9.8175e-05 | 0.00022317 | 0.11218
[6 empty] | 1.049 | 502.6548 | 0.000125 | 0 | 9.8175e-05 | 0.00022317 | 0.11218
[6 empty] | 1.05 | 502.6548 | 0.000125 | 0 | 9.8175e-05 | 0.00022317 | 0.11218
[6 empty] | 1.051 | 502.6548 | 0.000125 | 0 | 9.8175e-05 | 0.00022317 | 0.11218
[6 empty] | 1.052 | 502.6548 | 0.000125 | 0 | 9.8175e-05 | 0.00022317 | 0.11218
[6 empty] | 1.053 | 502.6548 | 0.000125 | 0 | 9.8175e-05 | 0.00022317 | 0.11218
[6 empty] | 1.054 | 502.6548 | 0.000125 | 0 | 9.8175e-05 | 0.00022317 | 0.11218
[6 empty] | 1.055 | 502.6548 | 0.000125 | 0 | 9.8175e-05 | 0.00022317 | 0.11218
[6 empty] | 1.056 | 502.6548 | 0.000125 | 0 | 9.8175e-05 | 0.00022317 | 0.11218
[6 empty] | 1.057 | 502.6548 | 0.000125 | 0 | 9.8175e-05 | 0.00022317 | 0.11218
[6 empty] | 1.058 | 502.6548 | 0.000125 | 0 | 9.8175e-05 | 0.00022317 | 0.11218
[6 empty] | 1.059 | 502.6548 | 0.000125 | 0 | 9.8175e-05 | 0.00022317 | 0.11218
[6 empty] | 1.06 | 502.6548 | 0.000125 | 0 | 9.8175e-05 | 0.00022317 | 0.11218
[6 empty] | 1.061 | 502.6548 | 0.000125 | 0 | 9.8175e-05 | 0.00022317 | 0.11218
[6 empty] | 1.062 | 502.6548 | 0.000125 | 0 | 9.8175e-05 | 0.00022317 | 0.11218
[6 empty] | 1.063 | 502.6548 | 0.000125 | 0 | 9.8175e-05 | 0.00022317 | 0.11218
[6 empty] | 1.064 | 502.6548 | 0.000125 | 0 | 9.8175e-05 | 0.00022317 | 0.11218
[6 empty] | 1.065 | 502.6548 | 0.000125 | 0 | 9.8175e-05 | 0.00022317 | 0.11218
[6 empty] | 1.066 | 502.6548 | 0.000125 | 0 | 9.8175e-05 | 0.00022317 | 0.11218
[6 empty] | 1.067 | 502.6548 | 0.000125 | 0 | 9.8175e-05 | 0.00022317 | 0.11218
[6 empty] | 1.068 | 502.6548 | 0.000125 | 0 | 9.8175e-05 | 0.00022317 | 0.11218
[6 empty] | 1.069 | 502.6548 | 0.000125 | 0 | 9.8175e-05 | 0.00022317 | 0.11218
[6 empty] | 1.07 | 502.6548 | 0.000125 | 0 | 9.8175e-05 | 0.00022317 | 0.11218
[6 empty] | 1.071 | 502.6548 | 0.000125 | 0 | 9.8175e-05 | 0.00022317 | 0.11218
[6 empty] | 1.072 | 502.6548 | 0.000125 | 0 | 9.8175e-05 | 0.00022317 | 0.11218
[6 empty] | 1.073 | 502.6548 | 0.000125 | 0 | 9.8175e-05 | 0.00022317 | 0.11218
[6 empty] | 1.074 | 502.6548 | 0.000125 | 0 | 9.8175e-05 | 0.00022317 | 0.11218
[6 empty] | 1.075 | 502.6548 | 0.000125 | 0 | 9.8175e-05 | 0.00022317 | 0.11218
[6 empty] | 1.076 | 502.6548 | 0.000125 | 0 | 9.8175e-05 | 0.00022317 | 0.11218
[6 empty] | 1.077 | 502.6548 | 0.000125 | 0 | 9.8175e-05 | 0.00022317 | 0.11218
[6 empty] | 1.078 | 502.6548 | 0.000125 | 0 | 9.8175e-05 | 0.00022317 | 0.11218
[6 empty] | 1.079 | 502.6548 | 0.000125 | 0 | 9.8175e-05 | 0.00022317 | 0.11218
[6 empty] | 1.08 | 502.6548 | 0.000125 | 0 | 9.8175e-05 | 0.00022317 | 0.11218
[6 empty] | 1.081 | 502.6548 | 0.000125 | 0 | 9.8175e-05 | 0.00022317 | 0.11218
[6 empty] | 1.082 | 502.6548 | 0.000125 | 0 | 9.8175e-05 | 0.00022317 | 0.11218
[6 empty] | 1.083 | 502.6548 | 0.000125 | 0 | 9.8175e-05 | 0.00022317 | 0.11218
[6 empty] | 1.084 | 502.6548 | 0.000125 | 0 | 9.8175e-05 | 0.00022317 | 0.11218
[6 empty] | 1.085 | 502.6548 | 0.000125 | 0 | 9.8175e-05 | 0.00022317 | 0.11218
[6 empty] | 1.086 | 502.6548 | 0.000125 | 0 | 9.8175e-05 | 0.00022317 | 0.11218
[6 empty] | 1.087 | 502.6548 | 0.000125 | 0 | 9.8175e-05 | 0.00022317 | 0.11218
[6 empty] | 1.088 | 502.6548 | 0.000125 | 0 | 9.8175e-05 | 0.00022317 | 0.11218
[6 empty] | 1.089 | 502.6548 | 0.000125 | 0 | 9.8175e-05 | 0.00022317 | 0.11218
[6 empty] | 1.09 | 502.6548 | 0.000125 | 0 | 9.8175e-05 | 0.00022317 | 0.11218
[6 empty] | 1.091 | 502.6548 | 0.000125 | 0 | 9.8175e-05 | 0.00022317 | 0.11218
[6 empty] | 1.092 | 502.6548 | 0.000125 | 0 | 9.8175e-05 | 0.00022317 | 0.11218
[6 empty] | 1.093 | 502.6548 | 0.000125 | 0 | 9.8175e-05 | 0.00022317 | 0.11218
[6 empty] | 1.094 | 502.6548 | 0.000125 | 0 | 9.8175e-05 | 0.00022317 | 0.11218
[6 empty] | 1.095 | 502.6548 | 0.000125 | 0 | 9.8175e-05 | 0.00022317 | 0.11218
[6 empty] | 1.096 | 502.6548 | 0.000125 | 0 | 9.8175e-05 | 0.00022317 | 0.11218
[6 empty] | 1.097 | 502.6548 | 0.000125 | 0 | 9.8175e-05 | 0.00022317 | 0.11218
[6 empty] | 1.098 | 502.6548 | 0.000125 | 0 | 9.8175e-05 | 0.00022317 | 0.11218
[6 empty] | 1.099 | 502.6548 | 0.000125 | 0 | 9.8175e-05 | 0.00022317 | 0.11218
[6 empty] | 1.1 | 502.6548 | 0.000125 | 0 | 9.8175e-05 | 0.00022317 | 0.11218
[6 empty] | 1.101 | 502.6548 | 0.000125 | 0 | 9.8175e-05 | 0.00022317 | 0.11218
[6 empty] | 1.102 | 502.6548 | 0.000125 | 0 | 9.8175e-05 | 0.00022317 | 0.11218
[6 empty] | 1.103 | 502.6548 | 0.000125 | 0 | 9.8175e-05 | 0.00022317 | 0.11218
[6 empty] | 1.104 | 502.6548 | 0.000125 | 0 | 9.8175e-05 | 0.00022317 | 0.11218
[6 empty] | 1.105 | 502.6548 | 0.000125 | 0 | 9.8175e-05 | 0.00022317 | 0.11218
[6 empty] | 1.106 | 502.6548 | 0.000125 | 0 | 9.8175e-05 | 0.00022317 | 0.11218
[6 empty] | 1.107 | 502.6548 | 0.000125 | 0 | 9.8175e-05 | 0.00022317 | 0.11218
[6 empty] | 1.108 | 502.6548 | 0.000125 | 0 | 9.8175e-05 | 0.00022317 | 0.11218
[6 empty] | 1.109 | 502.6548 | 0.000125 | 0 | 9.8175e-05 | 0.00022317 | 0.11218
[6 empty] | 1.11 | 502.6548 | 0.000125 | 0 | 9.8175e-05 | 0.00022317 | 0.11218
[6 empty] | 1.111 | 502.6548 | 0.000125 | 0 | 9.8175e-05 | 0.00022317 | 0.11218
[6 empty] | 1.112 | 502.6548 | 0.000125 | 0 | 9.8175e-05 | 0.00022317 | 0.11218
[6 empty] | 1.113 | 502.6548 | 0.000125 | 0 | 9.8175e-05 | 0.00022317 | 0.11218
[6 empty] | 1.114 | 502.6548 | 0.000125 | 0 | 9.8175e-05 | 0.00022317 | 0.11218
[6 empty] | 1.115 | 502.6548 | 0.000125 | 0 | 9.8175e-05 | 0.00022317 | 0.11218
[6 empty] | 1.116 | 502.6548 | 0.000125 | 0 | 9.8175e-05 | 0.00022317 | 0.11218
[6 empty] | 1.117 | 502.6548 | 0.000125 | 0 | 9.8175e-05 | 0.00022317 | 0.11218
[6 empty] | 1.118 | 502.6548 | 0.000125 | 0 | 9.8175e-05 | 0.00022317 | 0.11218
[6 empty] | 1.119 | 502.6548 | 0.000125 | 0 | 9.8175e-05 | 0.00022317 | 0.11218
[6 empty] | 1.12 | 502.6548 | 0.000125 | 0 | 9.8175e-05 | 0.00022317 | 0.11218
[6 empty] | 1.121 | 502.6548 | 0.000125 | 0 | 9.8175e-05 | 0.00022317 | 0.11218
[6 empty] | 1.122 | 502.6548 | 0.000125 | 0 | 9.8175e-05 | 0.00022317 | 0.11218
[6 empty] | 1.123 | 502.6548 | 0.000125 | 0 | 9.8175e-05 | 0.00022317 | 0.11218
[6 empty] | 1.124 | 502.6548 | 0.000125 | 0 | 9.8175e-05 | 0.00022317 | 0.11218
[6 empty] | 1.125 | 502.6548 | 0.000125 | 0 | 9.8175e-05 | 0.00022317 | 0.11218
[6 empty] | 1.126 | 502.6548 | 0.000125 | 0 | 9.8175e-05 | 0.00022317 | 0.11218
[6 empty] | 1.127 | 502.6548 | 0.000125 | 0 | 9.8175e-05 | 0.00022317 | 0.11218
[6 empty] | 1.128 | 502.6548 | 0.000125 | 0 | 9.8175e-05 | 0.00022317 | 0.11218
[6 empty] | 1.129 | 502.6548 | 0.000125 | 0 | 9.8175e-05 | 0.00022317 | 0.11218
[6 empty] | 1.13 | 502.6548 | 0.000125 | 0 | 9.8175e-05 | 0.00022317 | 0.11218
[6 empty] | 1.131 | 502.6548 | 0.000125 | 0 | 9.8175e-05 | 0.00022317 | 0.11218
[6 empty] | 1.132 | 502.6548 | 0.000125 | 0 | 9.8175e-05 | 0.00022317 | 0.11218
[6 empty] | 1.133 | 502.6548 | 0.000125 | 0 | 9.8175e-05 | 0.00022317 | 0.11218
[6 empty] | 1.134 | 502.6548 | 0.000125 | 0 | 9.8175e-05 | 0.00022317 | 0.11218
[6 empty] | 1.135 | 502.6548 | 0.000125 | 0 | 9.8175e-05 | 0.00022317 | 0.11218
[6 empty] | 1.136 | 502.6548 | 0.000125 | 0 | 9.8175e-05 | 0.00022317 | 0.11218
[6 empty] | 1.137 | 502.6548 | 0.000125 | 0 | 9.8175e-05 | 0.00022317 | 0.11218
[6 empty] | 1.138 | 502.6548 | 0.000125 | 0 | 9.8175e-05 | 0.00022317 | 0.11218
[6 empty] | 1.139 | 502.6548 | 0.000125 | 0 | 9.8175e-05 | 0.00022317 | 0.11218
[6 empty] | 1.14 | 502.6548 | 0.000125 | 0 | 9.8175e-05 | 0.00022317 | 0.11218
[6 empty] | 1.141 | 502.6548 | 0.000125 | 0 | 9.8175e-05 | 0.00022317 | 0.11218
[6 empty] | 1.142 | 502.6548 | 0.000125 | 0 | 9.8175e-05 | 0.00022317 | 0.11218
[6 empty] | 1.143 | 502.6548 | 0.000125 | 0 | 9.8175e-05 | 0.00022317 | 0.11218
[6 empty] | 1.144 | 502.6548 | 0.000125 | 0 | 9.8175e-05 | 0.00022317 | 0.11218
[6 empty] | 1.145 | 502.6548 | 0.000125 | 0 | 9.8175e-05 | 0.00022317 | 0.11218
[6 empty] | 1.146 | 502.6548 | 0.000125 | 0 | 9.8175e-05 | 0.00022317 | 0.11218
[6 empty] | 1.147 | 502.6548 | 0.000125 | 0 | 9.8175e-05 | 0.00022317 | 0.11218
[6 empty] | 1.148 | 502.6548 | 0.000125 | 0 | 9.8175e-05 | 0.00022317 | 0.11218
[6 empty] | 1.149 | 502.6548 | 0.000125 | 0 | 9.8175e-05 | 0.00022317 | 0.11218
[6 empty] | 1.15 | 502.6548 | 0.000125 | 0 | 9.8175e-05 | 0.00022317 | 0.11218
[6 empty] | 1.151 | 502.6548 | 0.000125 | 0 | 9.8175e-05 | 0.00022317 | 0.11218
[6 empty] | 1.152 | 502.6548 | 0.000125 | 0 | 9.8175e-05 | 0.00022317 | 0.11218
[6 empty] | 1.153 | 502.6548 | 0.000125 | 0 | 9.8175e-05 | 0.00022317 | 0.11218
[6 empty] | 1.154 | 502.6548 | 0.000125 | 0 | 9.8175e-05 | 0.00022317 | 0.11218
[6 empty] | 1.155 | 502.6548 | 0.000125 | 0 | 9.8175e-05 | 0.00022317 | 0.11218
[6 empty] | 1.156 | 502.6548 | 0.000125 | 0 | 9.8175e-05 | 0.00022317 | 0.11218
[6 empty] | 1.157 | 502.6548 | 0.000125 | 0 | 9.8175e-05 | 0.00022317 | 0.11218
[6 empty] | 1.158 | 502.6548 | 0.000125 | 0 | 9.8175e-05 | 0.00022317 | 0.11218
[6 empty] | 1.159 | 502.6548 | 0.000125 | 0 | 9.8175e-05 | 0.00022317 | 0.11218
[6 empty] | 1.16 | 502.6548 | 0.000125 | 0 | 9.8175e-05 | 0.00022317 | 0.11218
[6 empty] | 1.161 | 502.6548 | 0.000125 | 0 | 9.8175e-05 | 0.00022317 | 0.11218
[6 empty] | 1.162 | 502.6548 | 0.000125 | 0 | 9.8175e-05 | 0.00022317 | 0.11218
[6 empty] | 1.163 | 502.6548 | 0.000125 | 0 | 9.8175e-05 | 0.00022317 | 0.11218
[6 empty] | 1.164 | 502.6548 | 0.000125 | 0 | 9.8175e-05 | 0.00022317 | 0.11218
[6 empty] | 1.165 | 502.6548 | 0.000125 | 0 | 9.8175e-05 | 0.00022317 | 0.11218
[6 empty] | 1.166 | 502.6548 | 0.000125 | 0 | 9.8175e-05 | 0.00022317 | 0.11218
[6 empty] | 1.167 | 502.6548 | 0.000125 | 0 | 9.8175e-05 | 0.00022317 | 0.11218
[6 empty] | 1.168 | 502.6548 | 0.000125 | 0 | 9.8175e-05 | 0.00022317 | 0.11218
[6 empty] | 1.169 | 502.6548 | 0.000125 | 0 | 9.8175e-05 | 0.00022317 | 0.11218
[6 empty] | 1.17 | 502.6548 | 0.000125 | 0 | 9.8175e-05 | 0.00022317 | 0.11218
[6 empty] | 1.171 | 502.6548 | 0.000125 | 0 | 9.8175e-05 | 0.00022317 | 0.11218
[6 empty] | 1.172 | 502.6548 | 0.000125 | 0 | 9.8175e-05 | 0.00022317 | 0.11218
[6 empty] | 1.173 | 502.6548 | 0.000125 | 0 | 9.8175e-05 | 0.00022317 | 0.11218
[6 empty] | 1.174 | 502.6548 | 0.000125 | 0 | 9.8175e-05 | 0.00022317 | 0.11218
[6 empty] | 1.175 | 502.6548 | 0.000125 | 0 | 9.8175e-05 | 0.00022317 | 0.11218
[6 empty] | 1.176 | 502.6548 | 0.000125 | 0 | 9.8175e-05 | 0.00022317 | 0.11218
[6 empty] | 1.177 | 502.6548 | 0.000125 | 0 | 9.8175e-05 | 0.00022317 | 0.11218
[6 empty] | 1.178 | 502.6548 | 0.000125 | 0 | 9.8175e-05 | 0.00022317 | 0.11218
[6 empty] | 1.179 | 502.6548 | 0.000125 | 0 | 9.8175e-05 | 0.00022317 | 0.11218
[6 empty] | 1.18 | 502.6548 | 0.000125 | 0 | 9.8175e-05 | 0.00022317 | 0.11218
[6 empty] | 1.181 | 502.6548 | 0.000125 | 0 | 9.8175e-05 | 0.00022317 | 0.11218
[6 empty] | 1.182 | 502.6548 | 0.000125 | 0 | 9.8175e-05 | 0.00022317 | 0.11218
[6 empty] | 1.183 | 502.6548 | 0.000125 | 0 | 9.8175e-05 | 0.00022317 | 0.11218
[6 empty] | 1.184 | 502.6548 | 0.000125 | 0 | 9.8175e-05 | 0.00022317 | 0.11218
[6 empty] | 1.185 | 502.6548 | 0.000125 | 0 | 9.8175e-05 | 0.00022317 | 0.11218
[6 empty] | 1.186 | 502.6548 | 0.000125 | 0 | 9.8175e-05 | 0.00022317 | 0.11218
[6 empty] | 1.187 | 502.6548 | 0.000125 | 0 | 9.8175e-05 | 0.00022317 | 0.11218
[6 empty] | 1.188 | 502.6548 | 0.000125 | 0 | 9.8175e-05 | 0.00022317 | 0.11218
[6 empty] | 1.189 | 502.6548 | 0.000125 | 0 | 9.8175e-05 | 0.00022317 | 0.11218
[6 empty] | 1.19 | 502.6548 | 0.000125 | 0 | 9.8175e-05 | 0.00022317 | 0.11218
[6 empty] | 1.191 | 502.6548 | 0.000125 | 0 | 9.8175e-05 | 0.00022317 | 0.11218
[6 empty] | 1.192 | 502.6548 | 0.000125 | 0 | 9.8175e-05 | 0.00022317 | 0.11218
[6 empty] | 1.193 | 502.6548 | 0.000125 | 0 | 9.8175e-05 | 0.00022317 | 0.11218
[6 empty] | 1.194 | 502.6548 | 0.000125 | 0 | 9.8175e-05 | 0.00022317 | 0.11218
[6 empty] | 1.195 | 502.6548 | 0.000125 | 0 | 9.8175e-05 | 0.00022317 | 0.11218
[6 empty] | 1.196 | 502.6548 | 0.000125 | 0 | 9.8175e-05 | 0.00022317 | 0.11218
[6 empty] | 1.197 | 502.6548 | 0.000125 | 0 | 9.8175e-05 | 0.00022317 | 0.11218
[6 empty] | 1.198 | 502.6548 | 0.000125 | 0 | 9.8175e-05 | 0.00022317 | 0.11218
[6 empty] | 1.199 | 502.6548 | 0.000125 | 0 | 9.8175e-05 | 0.00022317 | 0.11218
[6 empty] | 1.2 | 502.6548 | 0.000125 | 0 | 9.8175e-05 | 0.00022317 | 0.11218
[6 empty] | 1.201 | 502.6548 | 0.000125 | 0 | 9.8175e-05 | 0.00022317 | 0.11218
[6 empty] | 1.202 | 502.6548 | 0.000125 | 0 | 9.8175e-05 | 0.00022317 | 0.11218
[6 empty] | 1.203 | 502.6548 | 0.000125 | 0 | 9.8175e-05 | 0.00022317 | 0.11218
[6 empty] | 1.204 | 502.6548 | 0.000125 | 0 | 9.8175e-05 | 0.00022317 | 0.11218
[6 empty] | 1.205 | 502.6548 | 0.000125 | 0 | 9.8175e-05 | 0.00022317 | 0.11218
[6 empty] | 1.206 | 502.6548 | 0.000125 | 0 | 9.8175e-05 | 0.00022317 | 0.11218
[6 empty] | 1.207 | 502.6548 | 0.000125 | 0 | 9.8175e-05 | 0.00022317 | 0.11218
[6 empty] | 1.208 | 502.6548 | 0.000125 | 0 | 9.8175e-05 | 0.00022317 | 0.11218
[6 empty] | 1.209 | 502.6548 | 0.000125 | 0 | 9.8175e-05 | 0.00022317 | 0.11218
[6 empty] | 1.21 | 502.6548 | 0.000125 | 0 | 9.8175e-05 | 0.00022317 | 0.11218
[6 empty] | 1.211 | 502.6548 | 0.000125 | 0 | 9.8175e-05 | 0.00022317 | 0.11218
[6 empty] | 1.212 | 502.6548 | 0.000125 | 0 | 9.8175e-05 | 0.00022317 | 0.11218
[6 empty] | 1.213 | 502.6548 | 0.000125 | 0 | 9.8175e-05 | 0.00022317 | 0.11218
[6 empty] | 1.214 | 502.6548 | 0.000125 | 0 | 9.8175e-05 | 0.00022317 | 0.11218
[6 empty] | 1.215 | 502.6548 | 0.000125 | 0 | 9.8175e-05 | 0.00022317 | 0.11218
[6 empty] | 1.216 | 502.6548 | 0.000125 | 0 | 9.8175e-05 | 0.00022317 | 0.11218
[6 empty] | 1.217 | 502.6548 | 0.000125 | 0 | 9.8175e-05 | 0.00022317 | 0.11218
[6 empty] | 1.218 | 502.6548 | 0.000125 | 0 | 9.8175e-05 | 0.00022317 | 0.11218
[6 empty] | 1.219 | 502.6548 | 0.000125 | 0 | 9.8175e-05 | 0.00022317 | 0.11218
[6 empty] | 1.22 | 502.6548 | 0.000125 | 0 | 9.8175e-05 | 0.00022317 | 0.11218
[6 empty] | 1.221 | 502.6548 | 0.000125 | 0 | 9.8175e-05 | 0.00022317 | 0.11218
[6 empty] | 1.222 | 502.6548 | 0.000125 | 0 | 9.8175e-05 | 0.00022317 | 0.11218
[6 empty] | 1.223 | 502.6548 | 0.000125 | 0 | 9.8175e-05 | 0.00022317 | 0.11218
[6 empty] | 1.224 | 502.6548 | 0.000125 | 0 | 9.8175e-05 | 0.00022317 | 0.11218
[6 empty] | 1.225 | 502.6548 | 0.000125 | 0 | 9.8175e-05 | 0.00022317 | 0.11218
[6 empty] | 1.226 | 502.6548 | 0.000125 | 0 | 9.8175e-05 | 0.00022317 | 0.11218
[6 empty] | 1.227 | 502.6548 | 0.000125 | 0 | 9.8175e-05 | 0.00022317 | 0.11218
[6 empty] | 1.228 | 502.6548 | 0.000125 | 0 | 9.8175e-05 | 0.00022317 | 0.11218
[6 empty] | 1.229 | 502.6548 | 0.000125 | 0 | 9.8175e-05 | 0.00022317 | 0.11218
[6 empty] | 1.23 | 502.6548 | 0.000125 | 0 | 9.8175e-05 | 0.00022317 | 0.11218
[6 empty] | 1.231 | 502.6548 | 0.000125 | 0 | 9.8175e-05 | 0.00022317 | 0.11218
[6 empty] | 1.232 | 502.6548 | 0.000125 | 0 | 9.8175e-05 | 0.00022317 | 0.11218
[6 empty] | 1.233 | 502.6548 | 0.000125 | 0 | 9.8175e-05 | 0.00022317 | 0.11218
[6 empty] | 1.234 | 502.6548 | 0.000125 | 0 | 9.8175e-05 | 0.00022317 | 0.11218
[6 empty] | 1.235 | 502.6548 | 0.000125 | 0 | 9.8175e-05 | 0.00022317 | 0.11218
[6 empty] | 1.236 | 502.6548 | 0.000125 | 0 | 9.8175e-05 | 0.00022317 | 0.11218
[6 empty] | 1.237 | 502.6548 | 0.000125 | 0 | 9.8175e-05 | 0.00022317 | 0.11218
[6 empty] | 1.238 | 502.6548 | 0.000125 | 0 | 9.8175e-05 | 0.00022317 | 0.11218
[6 empty] | 1.239 | 502.6548 | 0.000125 | 0 | 9.8175e-05 | 0.00022317 | 0.11218
[6 empty] | 1.24 | 502.6548 | 0.000125 | 0 | 9.8175e-05 | 0.00022317 | 0.11218
[6 empty] | 1.241 | 502.6548 | 0.000125 | 0 | 9.8175e-05 | 0.00022317 | 0.11218
[6 empty] | 1.242 | 502.6548 | 0.000125 | 0 | 9.8175e-05 | 0.00022317 | 0.11218
[6 empty] | 1.243 | 502.6548 | 0.000125 | 0 | 9.8175e-05 | 0.00022317 | 0.11218
[6 empty] | 1.244 | 502.6548 | 0.000125 | 0 | 9.8175e-05 | 0.00022317 | 0.11218
[6 empty] | 1.245 | 502.6548 | 0.000125 | 0 | 9.8175e-05 | 0.00022317 | 0.11218
[6 empty] | 1.246 | 502.6548 | 0.000125 | 0 | 9.8175e-05 | 0.00022317 | 0.11218
[6 empty] | 1.247 | 502.6548 | 0.000125 | 0 | 9.8175e-05 | 0.00022317 | 0.11218
[6 empty] | 1.248 | 502.6548 | 0.000125 | 0 | 9.8175e-05 | 0.00022317 | 0.11218
[6 empty] | 1.249 | 502.6548 | 0.000125 | 0 | 9.8175e-05 | 0.00022317 | 0.11218
[6 empty] | 1.25 | 502.6548 | 0.000125 | 0 | 9.8175e-05 | 0.00022317 | 0.11218
[6 empty] | 1.251 | 502.6548 | 0.000125 | 0 | 9.8175e-05 | 0.00022317 | 0.11218
[6 empty] | 1.252 | 502.6548 | 0.000125 | 0 | 9.8175e-05 | 0.00022317 | 0.11218
[6 empty] | 1.253 | 502.6548 | 0.000125 | 0 | 9.8175e-05 | 0.00022317 | 0.11218
[6 empty] | 1.254 | 502.6548 | 0.000125 | 0 | 9.8175e-05 | 0.00022317 | 0.11218
[6 empty] | 1.255 | 502.6548 | 0.000125 | 0 | 9.8175e-05 | 0.00022317 | 0.11218
[6 empty] | 1.256 | 502.6548 | 0.000125 | 0 | 9.8175e-05 | 0.00022317 | 0.11218
[6 empty] | 1.257 | 502.6548 | 0.000125 | 0 | 9.8175e-05 | 0.00022317 | 0.11218
[6 empty] | 1.258 | 502.6548 | 0.000125 | 0 | 9.8175e-05 | 0.00022317 | 0.11218
[6 empty] | 1.259 | 502.6548 | 0.000125 | 0 | 9.8175e-05 | 0.00022317 | 0.11218
[6 empty] | 1.26 | 502.6548 | 0.000125 | 0 | 9.8175e-05 | 0.00022317 | 0.11218
[6 empty] | 1.261 | 502.6548 | 0.000125 | 0 | 9.8175e-05 | 0.00022317 | 0.11218
[6 empty] | 1.262 | 502.6548 | 0.000125 | 0 | 9.8175e-05 | 0.00022317 | 0.11218
[6 empty] | 1.263 | 502.6548 | 0.000125 | 0 | 9.8175e-05 | 0.00022317 | 0.11218
[6 empty] | 1.264 | 502.6548 | 0.000125 | 0 | 9.8175e-05 | 0.00022317 | 0.11218
[6 empty] | 1.265 | 502.6548 | 0.000125 | 0 | 9.8175e-05 | 0.00022317 | 0.11218
[6 empty] | 1.266 | 502.6548 | 0.000125 | 0 | 9.8175e-05 | 0.00022317 | 0.11218
[6 empty] | 1.267 | 502.6548 | 0.000125 | 0 | 9.8175e-05 | 0.00022317 | 0.11218
[6 empty] | 1.268 | 502.6548 | 0.000125 | 0 | 9.8175e-05 | 0.00022317 | 0.11218
[6 empty] | 1.269 | 502.6548 | 0.000125 | 0 | 9.8175e-05 | 0.00022317 | 0.11218
[6 empty] | 1.27 | 502.6548 | 0.000125 | 0 | 9.8175e-05 | 0.00022317 | 0.11218
[6 empty] | 1.271 | 502.6548 | 0.000125 | 0 | 9.8175e-05 | 0.00022317 | 0.11218
[6 empty] | 1.272 | 502.6548 | 0.000125 | 0 | 9.8175e-05 | 0.00022317 | 0.11218
[6 empty] | 1.273 | 502.6548 | 0.000125 | 0 | 9.8175e-05 | 0.00022317 | 0.11218
[6 empty] | 1.274 | 502.6548 | 0.000125 | 0 | 9.8175e-05 | 0.00022317 | 0.11218
[6 empty] | 1.275 | 502.6548 | 0.000125 | 0 | 9.8175e-05 | 0.00022317 | 0.11218
[6 empty] | 1.276 | 502.6548 | 0.000125 | 0 | 9.8175e-05 | 0.00022317 | 0.11218
[6 empty] | 1.277 | 502.6548 | 0.000125 | 0 | 9.8175e-05 | 0.00022317 | 0.11218
[6 empty] | 1.278 | 502.6548 | 0.000125 | 0 | 9.8175e-05 | 0.00022317 | 0.11218
[6 empty] | 1.279 | 502.6548 | 0.000125 | 0 | 9.8175e-05 | 0.00022317 | 0.11218
[6 empty] | 1.28 | 502.6548 | 0.000125 | 0 | 9.8175e-05 | 0.00022317 | 0.11218
[6 empty] | 1.281 | 502.6548 | 0.000125 | 0 | 9.8175e-05 | 0.00022317 | 0.11218
[6 empty] | 1.282 | 502.6548 | 0.000125 | 0 | 9.8175e-05 | 0.00022317 | 0.11218
[6 empty] | 1.283 | 502.6548 | 0.000125 | 0 | 9.8175e-05 | 0.00022317 | 0.11218
[6 empty] | 1.284 | 502.6548 | 0.000125 | 0 | 9.8175e-05 | 0.00022317 | 0.11218
[6 empty] | 1.285 | 502.6548 | 0.000125 | 0 | 9.8175e-05 | 0.00022317 | 0.11218
[6 empty] | 1.286 | 502.6548 | 0.000125 | 0 | 9.8175e-05 | 0.00022317 | 0.11218
[6 empty] | 1.287 | 502.6548 | 0.000125 | 0 | 9.8175e-05 | 0.00022317 | 0.11218
[6 empty] | 1.288 | 502.6548 | 0.000125 | 0 | 9.8175e-05 | 0.00022317 | 0.11218
[6 empty] | 1.289 | 502.6548 | 0.000125 | 0 | 9.8175e-05 | 0.00022317 | 0.11218
[6 empty] | 1.29 | 502.6548 | 0.000125 | 0 | 9.8175e-05 | 0.00022317 | 0.11218
[6 empty] | 1.291 | 502.6548 | 0.000125 | 0 | 9.8175e-05 | 0.00022317 | 0.11218
[6 empty] | 1.292 | 502.6548 | 0.000125 | 0 | 9.8175e-05 | 0.00022317 | 0.11218
[6 empty] | 1.293 | 502.6548 | 0.000125 | 0 | 9.8175e-05 | 0.00022317 | 0.11218
[6 empty] | 1.294 | 502.6548 | 0.000125 | 0 | 9.8175e-05 | 0.00022317 | 0.11218
[6 empty] | 1.295 | 502.6548 | 0.000125 | 0 | 9.8175e-05 | 0.00022317 | 0.11218
[6 empty] | 1.296 | 502.6548 | 0.000125 | 0 | 9.8175e-05 | 0.00022317 | 0.11218
[6 empty] | 1.297 | 502.6548 | 0.000125 | 0 | 9.8175e-05 | 0.00022317 | 0.11218
[6 empty] | 1.298 | 502.6548 | 0.000125 | 0 | 9.8175e-05 | 0.00022317 | 0.11218
[6 empty] | 1.299 | 502.6548 | 0.000125 | 0 | 9.8175e-05 | 0.00022317 | 0.11218
[6 empty] | 1.3 | 502.6548 | 0.000125 | 0 | 9.8175e-05 | 0.00022317 | 0.11218
[6 empty] | 1.301 | 502.6548 | 0.000125 | 0 | 9.8175e-05 | 0.00022317 | 0.11218
[6 empty] | 1.302 | 502.6548 | 0.000125 | 0 | 9.8175e-05 | 0.00022317 | 0.11218
[6 empty] | 1.303 | 502.6548 | 0.000125 | 0 | 9.8175e-05 | 0.00022317 | 0.11218
[6 empty] | 1.304 | 502.6548 | 0.000125 | 0 | 9.8175e-05 | 0.00022317 | 0.11218
[6 empty] | 1.305 | 502.6548 | 0.000125 | 0 | 9.8175e-05 | 0.00022317 | 0.11218
[6 empty] | 1.306 | 502.6548 | 0.000125 | 0 | 9.8175e-05 | 0.00022317 | 0.11218
[6 empty] | 1.307 | 502.6548 | 0.000125 | 0 | 9.8175e-05 | 0.00022317 | 0.11218
[6 empty] | 1.308 | 502.6548 | 0.000125 | 0 | 9.8175e-05 | 0.00022317 | 0.11218
[6 empty] | 1.309 | 502.6548 | 0.000125 | 0 | 9.8175e-05 | 0.00022317 | 0.11218
[6 empty] | 1.31 | 502.6548 | 0.000125 | 0 | 9.8175e-05 | 0.00022317 | 0.11218
[6 empty] | 1.311 | 502.6548 | 0.000125 | 0 | 9.8175e-05 | 0.00022317 | 0.11218
[6 empty] | 1.312 | 502.6548 | 0.000125 | 0 | 9.8175e-05 | 0.00022317 | 0.11218
[6 empty] | 1.313 | 502.6548 | 0.000125 | 0 | 9.8175e-05 | 0.00022317 | 0.11218
[6 empty] | 1.314 | 502.6548 | 0.000125 | 0 | 9.8175e-05 | 0.00022317 | 0.11218
[6 empty] | 1.315 | 502.6548 | 0.000125 | 0 | 9.8175e-05 | 0.00022317 | 0.11218
[6 empty] | 1.316 | 502.6548 | 0.000125 | 0 | 9.8175e-05 | 0.00022317 | 0.11218
[6 empty] | 1.317 | 502.6548 | 0.000125 | 0 | 9.8175e-05 | 0.00022317 | 0.11218
[6 empty] | 1.318 | 502.6548 | 0.000125 | 0 | 9.8175e-05 | 0.00022317 | 0.11218
[6 empty] | 1.319 | 502.6548 | 0.000125 | 0 | 9.8175e-05 | 0.00022317 | 0.11218
[6 empty] | 1.32 | 502.6548 | 0.000125 | 0 | 9.8175e-05 | 0.00022317 | 0.11218
[6 empty] | 1.321 | 502.6548 | 0.000125 | 0 | 9.8175e-05 | 0.00022317 | 0.11218
[6 empty] | 1.322 | 502.6548 | 0.000125 | 0 | 9.8175e-05 | 0.00022317 | 0.11218
[6 empty] | 1.323 | 502.6548 | 0.000125 | 0 | 9.8175e-05 | 0.00022317 | 0.11218
[6 empty] | 1.324 | 502.6548 | 0.000125 | 0 | 9.8175e-05 | 0.00022317 | 0.11218
[6 empty] | 1.325 | 502.6548 | 0.000125 | 0 | 9.8175e-05 | 0.00022317 | 0.11218
[6 empty] | 1.326 | 502.6548 | 0.000125 | 0 | 9.8175e-05 | 0.00022317 | 0.11218
[6 empty] | 1.327 | 502.6548 | 0.000125 | 0 | 9.8175e-05 | 0.00022317 | 0.11218
[6 empty] | 1.328 | 502.6548 | 0.000125 | 0 | 9.8175e-05 | 0.00022317 | 0.11218
[6 empty] | 1.329 | 502.6548 | 0.000125 | 0 | 9.8175e-05 | 0.00022317 | 0.11218
[6 empty] | 1.33 | 502.6548 | 0.000125 | 0 | 9.8175e-05 | 0.00022317 | 0.11218
[6 empty] | 1.331 | 502.6548 | 0.000125 | 0 | 9.8175e-05 | 0.00022317 | 0.11218
[6 empty] | 1.332 | 502.6548 | 0.000125 | 0 | 9.8175e-05 | 0.00022317 | 0.11218
[6 empty] | 1.333 | 502.6548 | 0.000125 | 0 | 9.8175e-05 | 0.00022317 | 0.11218
[6 empty] | 1.334 | 502.6548 | 0.000125 | 0 | 9.8175e-05 | 0.00022317 | 0.11218
[6 empty] | 1.335 | 502.6548 | 0.000125 | 0 | 9.8175e-05 | 0.00022317 | 0.11218
[6 empty] | 1.336 | 502.6548 | 0.000125 | 0 | 9.8175e-05 | 0.00022317 | 0.11218
[6 empty] | 1.337 | 502.6548 | 0.000125 | 0 | 9.8175e-05 | 0.00022317 | 0.11218
[6 empty] | 1.338 | 502.6548 | 0.000125 | 0 | 9.8175e-05 | 0.00022317 | 0.11218
[6 empty] | 1.339 | 502.6548 | 0.000125 | 0 | 9.8175e-05 | 0.00022317 | 0.11218
[6 empty] | 1.34 | 502.6548 | 0.000125 | 0 | 9.8175e-05 | 0.00022317 | 0.11218
[6 empty] | 1.341 | 502.6548 | 0.000125 | 0 | 9.8175e-05 | 0.00022317 | 0.11218
[6 empty] | 1.342 | 502.6548 | 0.000125 | 0 | 9.8175e-05 | 0.00022317 | 0.11218
[6 empty] | 1.343 | 502.6548 | 0.000125 | 0 | 9.8175e-05 | 0.00022317 | 0.11218
[6 empty] | 1.344 | 502.6548 | 0.000125 | 0 | 9.8175e-05 | 0.00022317 | 0.11218
[6 empty] | 1.345 | 502.6548 | 0.000125 | 0 | 9.8175e-05 | 0.00022317 | 0.11218
[6 empty] | 1.346 | 502.6548 | 0.000125 | 0 | 9.8175e-05 | 0.00022317 | 0.11218
[6 empty] | 1.347 | 502.6548 | 0.000125 | 0 | 9.8175e-05 | 0.00022317 | 0.11218
[6 empty] | 1.348 | 502.6548 | 0.000125 | 0 | 9.8175e-05 | 0.00022317 | 0.11218
[6 empty] | 1.349 | 502.6548 | 0.000125 | 0 | 9.8175e-05 | 0.00022317 | 0.11218
[6 empty] | 1.35 | 502.6548 | 0.000125 | 0 | 9.8175e-05 | 0.00022317 | 0.11218
[6 empty] | 1.351 | 502.6548 | 0.000125 | 0 | 9.8175e-05 | 0.00022317 | 0.11218
[6 empty] | 1.352 | 502.6548 | 0.000125 | 0 | 9.8175e-05 | 0.00022317 | 0.11218
[6 empty] | 1.353 | 502.6548 | 0.000125 | 0 | 9.8175e-05 | 0.00022317 | 0.11218
[6 empty] | 1.354 | 502.6548 | 0.000125 | 0 | 9.8175e-05 | 0.00022317 | 0.11218
[6 empty] | 1.355 | 502.6548 | 0.000125 | 0 | 9.8175e-05 | 0.00022317 | 0.11218
[6 empty] | 1.356 | 502.6548 | 0.000125 | 0 | 9.8175e-05 | 0.00022317 | 0.11218
[6 empty] | 1.357 | 502.6548 | 0.000125 | 0 | 9.8175e-05 | 0.00022317 | 0.11218
[6 empty] | 1.358 | 502.6548 | 0.000125 | 0 | 9.8175e-05 | 0.00022317 | 0.11218
[6 empty] | 1.359 | 502.6548 | 0.000125 | 0 | 9.8175e-05 | 0.00022317 | 0.11218
[6 empty] | 1.36 | 502.6548 | 0.000125 | 0 | 9.8175e-05 | 0.00022317 | 0.11218
[6 empty] | 1.361 | 502.6548 | 0.000125 | 0 | 9.8175e-05 | 0.00022317 | 0.11218
[6 empty] | 1.362 | 502.6548 | 0.000125 | 0 | 9.8175e-05 | 0.00022317 | 0.11218
[6 empty] | 1.363 | 502.6548 | 0.000125 | 0 | 9.8175e-05 | 0.00022317 | 0.11218
[6 empty] | 1.364 | 502.6548 | 0.000125 | 0 | 9.8175e-05 | 0.00022317 | 0.11218
[6 empty] | 1.365 | 502.6548 | 0.000125 | 0 | 9.8175e-05 | 0.00022317 | 0.11218
[6 empty] | 1.366 | 502.6548 | 0.000125 | 0 | 9.8175e-05 | 0.00022317 | 0.11218
[6 empty] | 1.367 | 502.6548 | 0.000125 | 0 | 9.8175e-05 | 0.00022317 | 0.11218
[6 empty] | 1.368 | 502.6548 | 0.000125 | 0 | 9.8175e-05 | 0.00022317 | 0.11218
[6 empty] | 1.369 | 502.6548 | 0.000125 | 0 | 9.8175e-05 | 0.00022317 | 0.11218
[6 empty] | 1.37 | 502.6548 | 0.000125 | 0 | 9.8175e-05 | 0.00022317 | 0.11218
[6 empty] | 1.371 | 502.6548 | 0.000125 | 0 | 9.8175e-05 | 0.00022317 | 0.11218
[6 empty] | 1.372 | 502.6548 | 0.000125 | 0 | 9.8175e-05 | 0.00022317 | 0.11218
[6 empty] | 1.373 | 502.6548 | 0.000125 | 0 | 9.8175e-05 | 0.00022317 | 0.11218
[6 empty] | 1.374 | 502.6548 | 0.000125 | 0 | 9.8175e-05 | 0.00022317 | 0.11218
[6 empty] | 1.375 | 502.6548 | 0.000125 | 0 | 9.8175e-05 | 0.00022317 | 0.11218
[6 empty] | 1.376 | 502.6548 | 0.000125 | 0 | 9.8175e-05 | 0.00022317 | 0.11218
[6 empty] | 1.377 | 502.6548 | 0.000125 | 0 | 9.8175e-05 | 0.00022317 | 0.11218
[6 empty] | 1.378 | 502.6548 | 0.000125 | 0 | 9.8175e-05 | 0.00022317 | 0.11218
[6 empty] | 1.379 | 502.6548 | 0.000125 | 0 | 9.8175e-05 | 0.00022317 | 0.11218
[6 empty] | 1.38 | 502.6548 | 0.000125 | 0 | 9.8175e-05 | 0.00022317 | 0.11218
[6 empty] | 1.381 | 502.6548 | 0.000125 | 0 | 9.8175e-05 | 0.00022317 | 0.11218
[6 empty] | 1.382 | 502.6548 | 0.000125 | 0 | 9.8175e-05 | 0.00022317 | 0.11218
[6 empty] | 1.383 | 502.6548 | 0.000125 | 0 | 9.8175e-05 | 0.00022317 | 0.11218
[6 empty] | 1.384 | 502.6548 | 0.000125 | 0 | 9.8175e-05 | 0.00022317 | 0.11218
[6 empty] | 1.385 | 502.6548 | 0.000125 | 0 | 9.8175e-05 | 0.00022317 | 0.11218
[6 empty] | 1.386 | 502.6548 | 0.000125 | 0 | 9.8175e-05 | 0.00022317 | 0.11218
[6 empty] | 1.387 | 502.6548 | 0.000125 | 0 | 9.8175e-05 | 0.00022317 | 0.11218
[6 empty] | 1.388 | 502.6548 | 0.000125 | 0 | 9.8175e-05 | 0.00022317 | 0.11218
[6 empty] | 1.389 | 502.6548 | 0.000125 | 0 | 9.8175e-05 | 0.00022317 | 0.11218
[6 empty] | 1.39 | 502.6548 | 0.000125 | 0 | 9.8175e-05 | 0.00022317 | 0.11218
[6 empty] | 1.391 | 502.6548 | 0.000125 | 0 | 9.8175e-05 | 0.00022317 | 0.11218
[6 empty] | 1.392 | 502.6548 | 0.000125 | 0 | 9.8175e-05 | 0.00022317 | 0.11218
[6 empty] | 1.393 | 502.6548 | 0.000125 | 0 | 9.8175e-05 | 0.00022317 | 0.11218
[6 empty] | 1.394 | 502.6548 | 0.000125 | 0 | 9.8175e-05 | 0.00022317 | 0.11218
[6 empty] | 1.395 | 502.6548 | 0.000125 | 0 | 9.8175e-05 | 0.00022317 | 0.11218
[6 empty] | 1.396 | 502.6548 | 0.000125 | 0 | 9.8175e-05 | 0.00022317 | 0.11218
[6 empty] | 1.397 | 502.6548 | 0.000125 | 0 | 9.8175e-05 | 0.00022317 | 0.11218
[6 empty] | 1.398 | 502.6548 | 0.000125 | 0 | 9.8175e-05 | 0.00022317 | 0.11218
[6 empty] | 1.399 | 502.6548 | 0.000125 | 0 | 9.8175e-05 | 0.00022317 | 0.11218
[6 empty] | 1.4 | 502.6548 | 0.000125 | 0 | 9.8175e-05 | 0.00022317 | 0.11218
[6 empty] | 1.401 | 502.6548 | 0.000125 | 0 | 9.8175e-05 | 0.00022317 | 0.11218
[6 empty] | 1.402 | 502.6548 | 0.000125 | 0 | 9.8175e-05 | 0.00022317 | 0.11218
[6 empty] | 1.403 | 502.6548 | 0.000125 | 0 | 9.8175e-05 | 0.00022317 | 0.11218
[6 empty] | 1.404 | 502.6548 | 0.000125 | 0 | 9.8175e-05 | 0.00022317 | 0.11218
[6 empty] | 1.405 | 502.6548 | 0.000125 | 0 | 9.8175e-05 | 0.00022317 | 0.11218
[6 empty] | 1.406 | 502.6548 | 0.000125 | 0 | 9.8175e-05 | 0.00022317 | 0.11218
[6 empty] | 1.407 | 502.6548 | 0.000125 | 0 | 9.8175e-05 | 0.00022317 | 0.11218
[6 empty] | 1.408 | 502.6548 | 0.000125 | 0 | 9.8175e-05 | 0.00022317 | 0.11218
[6 empty] | 1.409 | 502.6548 | 0.000125 | 0 | 9.8175e-05 | 0.00022317 | 0.11218
[6 empty] | 1.41 | 502.6548 | 0.000125 | 0 | 9.8175e-05 | 0.00022317 | 0.11218
[6 empty] | 1.411 | 502.6548 | 0.000125 | 0 | 9.8175e-05 | 0.00022317 | 0.11218
[6 empty] | 1.412 | 502.6548 | 0.000125 | 0 | 9.8175e-05 | 0.00022317 | 0.11218
[6 empty] | 1.413 | 502.6548 | 0.000125 | 0 | 9.8175e-05 | 0.00022317 | 0.11218
[6 empty] | 1.414 | 502.6548 | 0.000125 | 0 | 9.8175e-05 | 0.00022317 | 0.11218
[6 empty] | 1.415 | 502.6548 | 0.000125 | 0 | 9.8175e-05 | 0.00022317 | 0.11218
[6 empty] | 1.416 | 502.6548 | 0.000125 | 0 | 9.8175e-05 | 0.00022317 | 0.11218
[6 empty] | 1.417 | 502.6548 | 0.000125 | 0 | 9.8175e-05 | 0.00022317 | 0.11218
[6 empty] | 1.418 | 502.6548 | 0.000125 | 0 | 9.8175e-05 | 0.00022317 | 0.11218
[6 empty] | 1.419 | 502.6548 | 0.000125 | 0 | 9.8175e-05 | 0.00022317 | 0.11218
[6 empty] | 1.42 | 502.6548 | 0.000125 | 0 | 9.8175e-05 | 0.00022317 | 0.11218
[6 empty] | 1.421 | 502.6548 | 0.000125 | 0 | 9.8175e-05 | 0.00022317 | 0.11218
[6 empty] | 1.422 | 502.6548 | 0.000125 | 0 | 9.8175e-05 | 0.00022317 | 0.11218
[6 empty] | 1.423 | 502.6548 | 0.000125 | 0 | 9.8175e-05 | 0.00022317 | 0.11218
[6 empty] | 1.424 | 502.6548 | 0.000125 | 0 | 9.8175e-05 | 0.00022317 | 0.11218
[6 empty] | 1.425 | 502.6548 | 0.000125 | 0 | 9.8175e-05 | 0.00022317 | 0.11218
[6 empty] | 1.426 | 502.6548 | 0.000125 | 0 | 9.8175e-05 | 0.00022317 | 0.11218
[6 empty] | 1.427 | 502.6548 | 0.000125 | 0 | 9.8175e-05 | 0.00022317 | 0.11218
[6 empty] | 1.428 | 502.6548 | 0.000125 | 0 | 9.8175e-05 | 0.00022317 | 0.11218
[6 empty] | 1.429 | 502.6548 | 0.000125 | 0 | 9.8175e-05 | 0.00022317 | 0.11218
[6 empty] | 1.43 | 502.6548 | 0.000125 | 0 | 9.8175e-05 | 0.00022317 | 0.11218
[6 empty] | 1.431 | 502.6548 | 0.000125 | 0 | 9.8175e-05 | 0.00022317 | 0.11218
[6 empty] | 1.432 | 502.6548 | 0.000125 | 0 | 9.8175e-05 | 0.00022317 | 0.11218
[6 empty] | 1.433 | 502.6548 | 0.000125 | 0 | 9.8175e-05 | 0.00022317 | 0.11218
[6 empty] | 1.434 | 502.6548 | 0.000125 | 0 | 9.8175e-05 | 0.00022317 | 0.11218
[6 empty] | 1.435 | 502.6548 | 0.000125 | 0 | 9.8175e-05 | 0.00022317 | 0.11218
[6 empty] | 1.436 | 502.6548 | 0.000125 | 0 | 9.8175e-05 | 0.00022317 | 0.11218
[6 empty] | 1.437 | 502.6548 | 0.000125 | 0 | 9.8175e-05 | 0.00022317 | 0.11218
[6 empty] | 1.438 | 502.6548 | 0.000125 | 0 | 9.8175e-05 | 0.00022317 | 0.11218
[6 empty] | 1.439 | 502.6548 | 0.000125 | 0 | 9.8175e-05 | 0.00022317 | 0.11218
[6 empty] | 1.44 | 502.6548 | 0.000125 | 0 | 9.8175e-05 | 0.00022317 | 0.11218
[6 empty] | 1.441 | 502.6548 | 0.000125 | 0 | 9.8175e-05 | 0.00022317 | 0.11218
[6 empty] | 1.442 | 502.6548 | 0.000125 | 0 | 9.8175e-05 | 0.00022317 | 0.11218
[6 empty] | 1.443 | 502.6548 | 0.000125 | 0 | 9.8175e-05 | 0.00022317 | 0.11218
[6 empty] | 1.444 | 502.6548 | 0.000125 | 0 | 9.8175e-05 | 0.00022317 | 0.11218
[6 empty] | 1.445 | 502.6548 | 0.000125 | 0 | 9.8175e-05 | 0.00022317 | 0.11218
[6 empty] | 1.446 | 502.6548 | 0.000125 | 0 | 9.8175e-05 | 0.00022317 | 0.11218
[6 empty] | 1.447 | 502.6548 | 0.000125 | 0 | 9.8175e-05 | 0.00022317 | 0.11218
[6 empty] | 1.448 | 502.6548 | 0.000125 | 0 | 9.8175e-05 | 0.00022317 | 0.11218
[6 empty] | 1.449 | 502.6548 | 0.000125 | 0 | 9.8175e-05 | 0.00022317 | 0.11218
[6 empty] | 1.45 | 502.6548 | 0.000125 | 0 | 9.8175e-05 | 0.00022317 | 0.11218
[6 empty] | 1.451 | 502.6548 | 0.000125 | 0 | 9.8175e-05 | 0.00022317 | 0.11218
[6 empty] | 1.452 | 502.6548 | 0.000125 | 0 | 9.8175e-05 | 0.00022317 | 0.11218
[6 empty] | 1.453 | 502.6548 | 0.000125 | 0 | 9.8175e-05 | 0.00022317 | 0.11218
[6 empty] | 1.454 | 502.6548 | 0.000125 | 0 | 9.8175e-05 | 0.00022317 | 0.11218
[6 empty] | 1.455 | 502.6548 | 0.000125 | 0 | 9.8175e-05 | 0.00022317 | 0.11218
[6 empty] | 1.456 | 502.6548 | 0.000125 | 0 | 9.8175e-05 | 0.00022317 | 0.11218
[6 empty] | 1.457 | 502.6548 | 0.000125 | 0 | 9.8175e-05 | 0.00022317 | 0.11218
[6 empty] | 1.458 | 502.6548 | 0.000125 | 0 | 9.8175e-05 | 0.00022317 | 0.11218
[6 empty] | 1.459 | 502.6548 | 0.000125 | 0 | 9.8175e-05 | 0.00022317 | 0.11218
[6 empty] | 1.46 | 502.6548 | 0.000125 | 0 | 9.8175e-05 | 0.00022317 | 0.11218
[6 empty] | 1.461 | 502.6548 | 0.000125 | 0 | 9.8175e-05 | 0.00022317 | 0.11218
[6 empty] | 1.462 | 502.6548 | 0.000125 | 0 | 9.8175e-05 | 0.00022317 | 0.11218
[6 empty] | 1.463 | 502.6548 | 0.000125 | 0 | 9.8175e-05 | 0.00022317 | 0.11218
[6 empty] | 1.464 | 502.6548 | 0.000125 | 0 | 9.8175e-05 | 0.00022317 | 0.11218
[6 empty] | 1.465 | 502.6548 | 0.000125 | 0 | 9.8175e-05 | 0.00022317 | 0.11218
[6 empty] | 1.466 | 502.6548 | 0.000125 | 0 | 9.8175e-05 | 0.00022317 | 0.11218
[6 empty] | 1.467 | 502.6548 | 0.000125 | 0 | 9.8175e-05 | 0.00022317 | 0.11218
[6 empty] | 1.468 | 502.6548 | 0.000125 | 0 | 9.8175e-05 | 0.00022317 | 0.11218
[6 empty] | 1.469 | 502.6548 | 0.000125 | 0 | 9.8175e-05 | 0.00022317 | 0.11218
[6 empty] | 1.47 | 502.6548 | 0.000125 | 0 | 9.8175e-05 | 0.00022317 | 0.11218
[6 empty] | 1.471 | 502.6548 | 0.000125 | 0 | 9.8175e-05 | 0.00022317 | 0.11218
[6 empty] | 1.472 | 502.6548 | 0.000125 | 0 | 9.8175e-05 | 0.00022317 | 0.11218
[6 empty] | 1.473 | 502.6548 | 0.000125 | 0 | 9.8175e-05 | 0.00022317 | 0.11218
[6 empty] | 1.474 | 502.6548 | 0.000125 | 0 | 9.8175e-05 | 0.00022317 | 0.11218
[6 empty] | 1.475 | 502.6548 | 0.000125 | 0 | 9.8175e-05 | 0.00022317 | 0.11218
[6 empty] | 1.476 | 502.6548 | 0.000125 | 0 | 9.8175e-05 | 0.00022317 | 0.11218
[6 empty] | 1.477 | 502.6548 | 0.000125 | 0 | 9.8175e-05 | 0.00022317 | 0.11218
[6 empty] | 1.478 | 502.6548 | 0.000125 | 0 | 9.8175e-05 | 0.00022317 | 0.11218
[6 empty] | 1.479 | 502.6548 | 0.000125 | 0 | 9.8175e-05 | 0.00022317 | 0.11218
[6 empty] | 1.48 | 502.6548 | 0.000125 | 0 | 9.8175e-05 | 0.00022317 | 0.11218
[6 empty] | 1.481 | 502.6548 | 0.000125 | 0 | 9.8175e-05 | 0.00022317 | 0.11218
[6 empty] | 1.482 | 502.6548 | 0.000125 | 0 | 9.8175e-05 | 0.00022317 | 0.11218
[6 empty] | 1.483 | 502.6548 | 0.000125 | 0 | 9.8175e-05 | 0.00022317 | 0.11218
[6 empty] | 1.484 | 502.6548 | 0.000125 | 0 | 9.8175e-05 | 0.00022317 | 0.11218
[6 empty] | 1.485 | 502.6548 | 0.000125 | 0 | 9.8175e-05 | 0.00022317 | 0.11218
[6 empty] | 1.486 | 502.6548 | 0.000125 | 0 | 9.8175e-05 | 0.00022317 | 0.11218
[6 empty] | 1.487 | 502.6548 | 0.000125 | 0 | 9.8175e-05 | 0.00022317 | 0.11218
[6 empty] | 1.488 | 502.6548 | 0.000125 | 0 | 9.8175e-05 | 0.00022317 | 0.11218
[6 empty] | 1.489 | 502.6548 | 0.000125 | 0 | 9.8175e-05 | 0.00022317 | 0.11218
[6 empty] | 1.49 | 502.6548 | 0.000125 | 0 | 9.8175e-05 | 0.00022317 | 0.11218
[6 empty] | 1.491 | 502.6548 | 0.000125 | 0 | 9.8175e-05 | 0.00022317 | 0.11218
[6 empty] | 1.492 | 502.6548 | 0.000125 | 0 | 9.8175e-05 | 0.00022317 | 0.11218
[6 empty] | 1.493 | 502.6548 | 0.000125 | 0 | 9.8175e-05 | 0.00022317 | 0.11218
[6 empty] | 1.494 | 502.6548 | 0.000125 | 0 | 9.8175e-05 | 0.00022317 | 0.11218
[6 empty] | 1.495 | 502.6548 | 0.000125 | 0 | 9.8175e-05 | 0.00022317 | 0.11218
[6 empty] | 1.496 | 502.6548 | 0.000125 | 0 | 9.8175e-05 | 0.00022317 | 0.11218
[6 empty] | 1.497 | 502.6548 | 0.000125 | 0 | 9.8175e-05 | 0.00022317 | 0.11218
[6 empty] | 1.498 | 502.6548 | 0.000125 | 0 | 9.8175e-05 | 0.00022317 | 0.11218
[6 empty] | 1.499 | 502.6548 | 0.000125 | 0 | 9.8175e-05 | 0.00022317 | 0.11218
[6 empty] | 1.5 | 502.6548 | 0.000125 | 0 | 9.8175e-05 | 0.00022317 | 0.11218
[6 empty] | 1.501 | 502.6548 | 0.000125 | 0 | 9.8175e-05 | 0.00022317 | 0.11218
[6 empty] | 1.502 | 502.6548 | 0.000125 | 0 | 9.8175e-05 | 0.00022317 | 0.11218
[6 empty] | 1.503 | 502.6548 | 0.000125 | 0 | 9.8175e-05 | 0.00022317 | 0.11218
[6 empty] | 1.504 | 502.6548 | 0.000125 | 0 | 9.8175e-05 | 0.00022317 | 0.11218
[6 empty] | 1.505 | 502.6548 | 0.000125 | 0 | 9.8175e-05 | 0.00022317 | 0.11218
[6 empty] | 1.506 | 502.6548 | 0.000125 | 0 | 9.8175e-05 | 0.00022317 | 0.11218
[6 empty] | 1.507 | 502.6548 | 0.000125 | 0 | 9.8175e-05 | 0.00022317 | 0.11218
[6 empty] | 1.508 | 502.6548 | 0.000125 | 0 | 9.8175e-05 | 0.00022317 | 0.11218
[6 empty] | 1.509 | 502.6548 | 0.000125 | 0 | 9.8175e-05 | 0.00022317 | 0.11218
[6 empty] | 1.51 | 502.6548 | 0.000125 | 0 | 9.8175e-05 | 0.00022317 | 0.11218
[6 empty] | 1.511 | 502.6548 | 0.000125 | 0 | 9.8175e-05 | 0.00022317 | 0.11218
[6 empty] | 1.512 | 502.6548 | 0.000125 | 0 | 9.8175e-05 | 0.00022317 | 0.11218
[6 empty] | 1.513 | 502.6548 | 0.000125 | 0 | 9.8175e-05 | 0.00022317 | 0.11218
[6 empty] | 1.514 | 502.6548 | 0.000125 | 0 | 9.8175e-05 | 0.00022317 | 0.11218
[6 empty] | 1.515 | 502.6548 | 0.000125 | 0 | 9.8175e-05 | 0.00022317 | 0.11218
[6 empty] | 1.516 | 502.6548 | 0.000125 | 0 | 9.8175e-05 | 0.00022317 | 0.11218
[6 empty] | 1.517 | 502.6548 | 0.000125 | 0 | 9.8175e-05 | 0.00022317 | 0.11218
[6 empty] | 1.518 | 502.6548 | 0.000125 | 0 | 9.8175e-05 | 0.00022317 | 0.11218
[6 empty] | 1.519 | 502.6548 | 0.000125 | 0 | 9.8175e-05 | 0.00022317 | 0.11218
[6 empty] | 1.52 | 502.6548 | 0.000125 | 0 | 9.8175e-05 | 0.00022317 | 0.11218
[6 empty] | 1.521 | 502.6548 | 0.000125 | 0 | 9.8175e-05 | 0.00022317 | 0.11218
[6 empty] | 1.522 | 502.6548 | 0.000125 | 0 | 9.8175e-05 | 0.00022317 | 0.11218
[6 empty] | 1.523 | 502.6548 | 0.000125 | 0 | 9.8175e-05 | 0.00022317 | 0.11218
[6 empty] | 1.524 | 502.6548 | 0.000125 | 0 | 9.8175e-05 | 0.00022317 | 0.11218
[6 empty] | 1.525 | 502.6548 | 0.000125 | 0 | 9.8175e-05 | 0.00022317 | 0.11218
[6 empty] | 1.526 | 502.6548 | 0.000125 | 0 | 9.8175e-05 | 0.00022317 | 0.11218
[6 empty] | 1.527 | 502.6548 | 0.000125 | 0 | 9.8175e-05 | 0.00022317 | 0.11218
[6 empty] | 1.528 | 502.6548 | 0.000125 | 0 | 9.8175e-05 | 0.00022317 | 0.11218
[6 empty] | 1.529 | 502.6548 | 0.000125 | 0 | 9.8175e-05 | 0.00022317 | 0.11218
[6 empty] | 1.53 | 502.6548 | 0.000125 | 0 | 9.8175e-05 | 0.00022317 | 0.11218
[6 empty] | 1.531 | 502.6548 | 0.000125 | 0 | 9.8175e-05 | 0.00022317 | 0.11218
[6 empty] | 1.532 | 502.6548 | 0.000125 | 0 | 9.8175e-05 | 0.00022317 | 0.11218
[6 empty] | 1.533 | 502.6548 | 0.000125 | 0 | 9.8175e-05 | 0.00022317 | 0.11218
[6 empty] | 1.534 | 502.6548 | 0.000125 | 0 | 9.8175e-05 | 0.00022317 | 0.11218
[6 empty] | 1.535 | 502.6548 | 0.000125 | 0 | 9.8175e-05 | 0.00022317 | 0.11218
[6 empty] | 1.536 | 502.6548 | 0.000125 | 0 | 9.8175e-05 | 0.00022317 | 0.11218
[6 empty] | 1.537 | 502.6548 | 0.000125 | 0 | 9.8175e-05 | 0.00022317 | 0.11218
[6 empty] | 1.538 | 502.6548 | 0.000125 | 0 | 9.8175e-05 | 0.00022317 | 0.11218
[6 empty] | 1.539 | 502.6548 | 0.000125 | 0 | 9.8175e-05 | 0.00022317 | 0.11218
[6 empty] | 1.54 | 502.6548 | 0.000125 | 0 | 9.8175e-05 | 0.00022317 | 0.11218
[6 empty] | 1.541 | 502.6548 | 0.000125 | 0 | 9.8175e-05 | 0.00022317 | 0.11218
[6 empty] | 1.542 | 502.6548 | 0.000125 | 0 | 9.8175e-05 | 0.00022317 | 0.11218
[6 empty] | 1.543 | 502.6548 | 0.000125 | 0 | 9.8175e-05 | 0.00022317 | 0.11218
[6 empty] | 1.544 | 502.6548 | 0.000125 | 0 | 9.8175e-05 | 0.00022317 | 0.11218
[6 empty] | 1.545 | 502.6548 | 0.000125 | 0 | 9.8175e-05 | 0.00022317 | 0.11218
[6 empty] | 1.546 | 502.6548 | 0.000125 | 0 | 9.8175e-05 | 0.00022317 | 0.11218
[6 empty] | 1.547 | 502.6548 | 0.000125 | 0 | 9.8175e-05 | 0.00022317 | 0.11218
[6 empty] | 1.548 | 502.6548 | 0.000125 | 0 | 9.8175e-05 | 0.00022317 | 0.11218
[6 empty] | 1.549 | 502.6548 | 0.000125 | 0 | 9.8175e-05 | 0.00022317 | 0.11218
[6 empty] | 1.55 | 502.6548 | 0.000125 | 0 | 9.8175e-05 | 0.00022317 | 0.11218
[6 empty] | 1.551 | 502.6548 | 0.000125 | 0 | 9.8175e-05 | 0.00022317 | 0.11218
[6 empty] | 1.552 | 502.6548 | 0.000125 | 0 | 9.8175e-05 | 0.00022317 | 0.11218
[6 empty] | 1.553 | 502.6548 | 0.000125 | 0 | 9.8175e-05 | 0.00022317 | 0.11218
[6 empty] | 1.554 | 502.6548 | 0.000125 | 0 | 9.8175e-05 | 0.00022317 | 0.11218
[6 empty] | 1.555 | 502.6548 | 0.000125 | 0 | 9.8175e-05 | 0.00022317 | 0.11218
[6 empty] | 1.556 | 502.6548 | 0.000125 | 0 | 9.8175e-05 | 0.00022317 | 0.11218
[6 empty] | 1.557 | 502.6548 | 0.000125 | 0 | 9.8175e-05 | 0.00022317 | 0.11218
[6 empty] | 1.558 | 502.6548 | 0.000125 | 0 | 9.8175e-05 | 0.00022317 | 0.11218
[6 empty] | 1.559 | 502.6548 | 0.000125 | 0 | 9.8175e-05 | 0.00022317 | 0.11218
[6 empty] | 1.56 | 502.6548 | 0.000125 | 0 | 9.8175e-05 | 0.00022317 | 0.11218
[6 empty] | 1.561 | 502.6548 | 0.000125 | 0 | 9.8175e-05 | 0.00022317 | 0.11218
[6 empty] | 1.562 | 502.6548 | 0.000125 | 0 | 9.8175e-05 | 0.00022317 | 0.11218
[6 empty] | 1.563 | 502.6548 | 0.000125 | 0 | 9.8175e-05 | 0.00022317 | 0.11218
[6 empty] | 1.564 | 502.6548 | 0.000125 | 0 | 9.8175e-05 | 0.00022317 | 0.11218
[6 empty] | 1.565 | 502.6548 | 0.000125 | 0 | 9.8175e-05 | 0.00022317 | 0.11218
[6 empty] | 1.566 | 502.6548 | 0.000125 | 0 | 9.8175e-05 | 0.00022317 | 0.11218
[6 empty] | 1.567 | 502.6548 | 0.000125 | 0 | 9.8175e-05 | 0.00022317 | 0.11218
[6 empty] | 1.568 | 502.6548 | 0.000125 | 0 | 9.8175e-05 | 0.00022317 | 0.11218
[6 empty] | 1.569 | 502.6548 | 0.000125 | 0 | 9.8175e-05 | 0.00022317 | 0.11218
[6 empty] | 1.57 | 502.6548 | 0.000125 | 0 | 9.8175e-05 | 0.00022317 | 0.11218
[6 empty] | 1.571 | 502.6548 | 0.000125 | 0 | 9.8175e-05 | 0.00022317 | 0.11218
[6 empty] | 1.572 | 502.6548 | 0.000125 | 0 | 9.8175e-05 | 0.00022317 | 0.11218
[6 empty] | 1.573 | 502.6548 | 0.000125 | 0 | 9.8175e-05 | 0.00022317 | 0.11218
[6 empty] | 1.574 | 502.6548 | 0.000125 | 0 | 9.8175e-05 | 0.00022317 | 0.11218
[6 empty] | 1.575 | 502.6548 | 0.000125 | 0 | 9.8175e-05 | 0.00022317 | 0.11218
[6 empty] | 1.576 | 502.6548 | 0.000125 | 0 | 9.8175e-05 | 0.00022317 | 0.11218
[6 empty] | 1.577 | 502.6548 | 0.000125 | 0 | 9.8175e-05 | 0.00022317 | 0.11218
[6 empty] | 1.578 | 502.6548 | 0.000125 | 0 | 9.8175e-05 | 0.00022317 | 0.11218
[6 empty] | 1.579 | 502.6548 | 0.000125 | 0 | 9.8175e-05 | 0.00022317 | 0.11218
[6 empty] | 1.58 | 502.6548 | 0.000125 | 0 | 9.8175e-05 | 0.00022317 | 0.11218
[6 empty] | 1.581 | 502.6548 | 0.000125 | 0 | 9.8175e-05 | 0.00022317 | 0.11218
[6 empty] | 1.582 | 502.6548 | 0.000125 | 0 | 9.8175e-05 | 0.00022317 | 0.11218
[6 empty] | 1.583 | 502.6548 | 0.000125 | 0 | 9.8175e-05 | 0.00022317 | 0.11218
[6 empty] | 1.584 | 502.6548 | 0.000125 | 0 | 9.8175e-05 | 0.00022317 | 0.11218
[6 empty] | 1.585 | 502.6548 | 0.000125 | 0 | 9.8175e-05 | 0.00022317 | 0.11218
[6 empty] | 1.586 | 502.6548 | 0.000125 | 0 | 9.8175e-05 | 0.00022317 | 0.11218
[6 empty] | 1.587 | 502.6548 | 0.000125 | 0 | 9.8175e-05 | 0.00022317 | 0.11218
[6 empty] | 1.588 | 502.6548 | 0.000125 | 0 | 9.8175e-05 | 0.00022317 | 0.11218
[6 empty] | 1.589 | 502.6548 | 0.000125 | 0 | 9.8175e-05 | 0.00022317 | 0.11218
[6 empty] | 1.59 | 502.6548 | 0.000125 | 0 | 9.8175e-05 | 0.00022317 | 0.11218
[6 empty] | 1.591 | 502.6548 | 0.000125 | 0 | 9.8175e-05 | 0.00022317 | 0.11218
[6 empty] | 1.592 | 502.6548 | 0.000125 | 0 | 9.8175e-05 | 0.00022317 | 0.11218
[6 empty] | 1.593 | 502.6548 | 0.000125 | 0 | 9.8175e-05 | 0.00022317 | 0.11218
[6 empty] | 1.594 | 502.6548 | 0.000125 | 0 | 9.8175e-05 | 0.00022317 | 0.11218
[6 empty] | 1.595 | 502.6548 | 0.000125 | 0 | 9.8175e-05 | 0.00022317 | 0.11218
[6 empty] | 1.596 | 502.6548 | 0.000125 | 0 | 9.8175e-05 | 0.00022317 | 0.11218
[6 empty] | 1.597 | 502.6548 | 0.000125 | 0 | 9.8175e-05 | 0.00022317 | 0.11218
[6 empty] | 1.598 | 502.6548 | 0.000125 | 0 | 9.8175e-05 | 0.00022317 | 0.11218
[6 empty] | 1.599 | 502.6548 | 0.000125 | 0 | 9.8175e-05 | 0.00022317 | 0.11218
[6 empty] | 1.6 | 502.6548 | 0.000125 | 0 | 9.8175e-05 | 0.00022317 | 0.11218
[6 empty] | 1.601 | 502.6548 | 0.000125 | 0 | 9.8175e-05 | 0.00022317 | 0.11218
[6 empty] | 1.602 | 502.6548 | 0.000125 | 0 | 9.8175e-05 | 0.00022317 | 0.11218
[6 empty] | 1.603 | 502.6548 | 0.000125 | 0 | 9.8175e-05 | 0.00022317 | 0.11218
[6 empty] | 1.604 | 502.6548 | 0.000125 | 0 | 9.8175e-05 | 0.00022317 | 0.11218
[6 empty] | 1.605 | 502.6548 | 0.000125 | 0 | 9.8175e-05 | 0.00022317 | 0.11218
[6 empty] | 1.606 | 502.6548 | 0.000125 | 0 | 9.8175e-05 | 0.00022317 | 0.11218
[6 empty] | 1.607 | 502.6548 | 0.000125 | 0 | 9.8175e-05 | 0.00022317 | 0.11218
[6 empty] | 1.608 | 502.6548 | 0.000125 | 0 | 9.8175e-05 | 0.00022317 | 0.11218
[6 empty] | 1.609 | 502.6548 | 0.000125 | 0 | 9.8175e-05 | 0.00022317 | 0.11218
[6 empty] | 1.61 | 502.6548 | 0.000125 | 0 | 9.8175e-05 | 0.00022317 | 0.11218
[6 empty] | 1.611 | 502.6548 | 0.000125 | 0 | 9.8175e-05 | 0.00022317 | 0.11218
[6 empty] | 1.612 | 502.6548 | 0.000125 | 0 | 9.8175e-05 | 0.00022317 | 0.11218
[6 empty] | 1.613 | 502.6548 | 0.000125 | 0 | 9.8175e-05 | 0.00022317 | 0.11218
[6 empty] | 1.614 | 502.6548 | 0.000125 | 0 | 9.8175e-05 | 0.00022317 | 0.11218
[6 empty] | 1.615 | 502.6548 | 0.000125 | 0 | 9.8175e-05 | 0.00022317 | 0.11218
[6 empty] | 1.616 | 502.6548 | 0.000125 | 0 | 9.8175e-05 | 0.00022317 | 0.11218
[6 empty] | 1.617 | 502.6548 | 0.000125 | 0 | 9.8175e-05 | 0.00022317 | 0.11218
[6 empty] | 1.618 | 502.6548 | 0.000125 | 0 | 9.8175e-05 | 0.00022317 | 0.11218
[6 empty] | 1.619 | 502.6548 | 0.000125 | 0 | 9.8175e-05 | 0.00022317 | 0.11218
[6 empty] | 1.62 | 502.6548 | 0.000125 | 0 | 9.8175e-05 | 0.00022317 | 0.11218
[6 empty] | 1.621 | 502.6548 | 0.000125 | 0 | 9.8175e-05 | 0.00022317 | 0.11218
[6 empty] | 1.622 | 502.6548 | 0.000125 | 0 | 9.8175e-05 | 0.00022317 | 0.11218
[6 empty] | 1.623 | 502.6548 | 0.000125 | 0 | 9.8175e-05 | 0.00022317 | 0.11218
[6 empty] | 1.624 | 502.6548 | 0.000125 | 0 | 9.8175e-05 | 0.00022317 | 0.11218
[6 empty] | 1.625 | 502.6548 | 0.000125 | 0 | 9.8175e-05 | 0.00022317 | 0.11218
[6 empty] | 1.626 | 502.6548 | 0.000125 | 0 | 9.8175e-05 | 0.00022317 | 0.11218
[6 empty] | 1.627 | 502.6548 | 0.000125 | 0 | 9.8175e-05 | 0.00022317 | 0.11218
[6 empty] | 1.628 | 502.6548 | 0.000125 | 0 | 9.8175e-05 | 0.00022317 | 0.11218
[6 empty] | 1.629 | 502.6548 | 0.000125 | 0 | 9.8175e-05 | 0.00022317 | 0.11218
[6 empty] | 1.63 | 502.6548 | 0.000125 | 0 | 9.8175e-05 | 0.00022317 | 0.11218
[6 empty] | 1.631 | 502.6548 | 0.000125 | 0 | 9.8175e-05 | 0.00022317 | 0.11218
[6 empty] | 1.632 | 502.6548 | 0.000125 | 0 | 9.8175e-05 | 0.00022317 | 0.11218
[6 empty] | 1.633 | 502.6548 | 0.000125 | 0 | 9.8175e-05 | 0.00022317 | 0.11218
[6 empty] | 1.634 | 502.6548 | 0.000125 | 0 | 9.8175e-05 | 0.00022317 | 0.11218
[6 empty] | 1.635 | 502.6548 | 0.000125 | 0 | 9.8175e-05 | 0.00022317 | 0.11218
[6 empty] | 1.636 | 502.6548 | 0.000125 | 0 | 9.8175e-05 | 0.00022317 | 0.11218
[6 empty] | 1.637 | 502.6548 | 0.000125 | 0 | 9.8175e-05 | 0.00022317 | 0.11218
[6 empty] | 1.638 | 502.6548 | 0.000125 | 0 | 9.8175e-05 | 0.00022317 | 0.11218
[6 empty] | 1.639 | 502.6548 | 0.000125 | 0 | 9.8175e-05 | 0.00022317 | 0.11218
[6 empty] | 1.64 | 502.6548 | 0.000125 | 0 | 9.8175e-05 | 0.00022317 | 0.11218
[6 empty] | 1.641 | 502.6548 | 0.000125 | 0 | 9.8175e-05 | 0.00022317 | 0.11218
[6 empty] | 1.642 | 502.6548 | 0.000125 | 0 | 9.8175e-05 | 0.00022317 | 0.11218
[6 empty] | 1.643 | 502.6548 | 0.000125 | 0 | 9.8175e-05 | 0.00022317 | 0.11218
[6 empty] | 1.644 | 502.6548 | 0.000125 | 0 | 9.8175e-05 | 0.00022317 | 0.11218
[6 empty] | 1.645 | 502.6548 | 0.000125 | 0 | 9.8175e-05 | 0.00022317 | 0.11218
[6 empty] | 1.646 | 502.6548 | 0.000125 | 0 | 9.8175e-05 | 0.00022317 | 0.11218
[6 empty] | 1.647 | 502.6548 | 0.000125 | 0 | 9.8175e-05 | 0.00022317 | 0.11218
[6 empty] | 1.648 | 502.6548 | 0.000125 | 0 | 9.8175e-05 | 0.00022317 | 0.11218
[6 empty] | 1.649 | 502.6548 | 0.000125 | 0 | 9.8175e-05 | 0.00022317 | 0.11218
[6 empty] | 1.65 | 502.6548 | 0.000125 | 0 | 9.8175e-05 | 0.00022317 | 0.11218
[6 empty] | 1.651 | 502.6548 | 0.000125 | 0 | 9.8175e-05 | 0.00022317 | 0.11218
[6 empty] | 1.652 | 502.6548 | 0.000125 | 0 | 9.8175e-05 | 0.00022317 | 0.11218
[6 empty] | 1.653 | 502.6548 | 0.000125 | 0 | 9.8175e-05 | 0.00022317 | 0.11218
[6 empty] | 1.654 | 502.6548 | 0.000125 | 0 | 9.8175e-05 | 0.00022317 | 0.11218
[6 empty] | 1.655 | 502.6548 | 0.000125 | 0 | 9.8175e-05 | 0.00022317 | 0.11218
[6 empty] | 1.656 | 502.6548 | 0.000125 | 0 | 9.8175e-05 | 0.00022317 | 0.11218
[6 empty] | 1.657 | 502.6548 | 0.000125 | 0 | 9.8175e-05 | 0.00022317 | 0.11218
[6 empty] | 1.658 | 502.6548 | 0.000125 | 0 | 9.8175e-05 | 0.00022317 | 0.11218
[6 empty] | 1.659 | 502.6548 | 0.000125 | 0 | 9.8175e-05 | 0.00022317 | 0.11218
[6 empty] | 1.66 | 502.6548 | 0.000125 | 0 | 9.8175e-05 | 0.00022317 | 0.11218
[6 empty] | 1.661 | 502.6548 | 0.000125 | 0 | 9.8175e-05 | 0.00022317 | 0.11218
[6 empty] | 1.662 | 502.6548 | 0.000125 | 0 | 9.8175e-05 | 0.00022317 | 0.11218
[6 empty] | 1.663 | 502.6548 | 0.000125 | 0 | 9.8175e-05 | 0.00022317 | 0.11218
[6 empty] | 1.664 | 502.6548 | 0.000125 | 0 | 9.8175e-05 | 0.00022317 | 0.11218
[6 empty] | 1.665 | 502.6548 | 0.000125 | 0 | 9.8175e-05 | 0.00022317 | 0.11218
[6 empty] | 1.666 | 502.6548 | 0.000125 | 0 | 9.8175e-05 | 0.00022317 | 0.11218
[6 empty] | 1.667 | 502.6548 | 0.000125 | 0 | 9.8175e-05 | 0.00022317 | 0.11218
[6 empty] | 1.668 | 502.6548 | 0.000125 | 0 | 9.8175e-05 | 0.00022317 | 0.11218
[6 empty] | 1.669 | 502.6548 | 0.000125 | 0 | 9.8175e-05 | 0.00022317 | 0.11218
[6 empty] | 1.67 | 502.6548 | 0.000125 | 0 | 9.8175e-05 | 0.00022317 | 0.11218
[6 empty] | 1.671 | 502.6548 | 0.000125 | 0 | 9.8175e-05 | 0.00022317 | 0.11218
[6 empty] | 1.672 | 502.6548 | 0.000125 | 0 | 9.8175e-05 | 0.00022317 | 0.11218
[6 empty] | 1.673 | 502.6548 | 0.000125 | 0 | 9.8175e-05 | 0.00022317 | 0.11218
[6 empty] | 1.674 | 502.6548 | 0.000125 | 0 | 9.8175e-05 | 0.00022317 | 0.11218
[6 empty] | 1.675 | 502.6548 | 0.000125 | 0 | 9.8175e-05 | 0.00022317 | 0.11218
[6 empty] | 1.676 | 502.6548 | 0.000125 | 0 | 9.8175e-05 | 0.00022317 | 0.11218
[6 empty] | 1.677 | 502.6548 | 0.000125 | 0 | 9.8175e-05 | 0.00022317 | 0.11218
[6 empty] | 1.678 | 502.6548 | 0.000125 | 0 | 9.8175e-05 | 0.00022317 | 0.11218
[6 empty] | 1.679 | 502.6548 | 0.000125 | 0 | 9.8175e-05 | 0.00022317 | 0.11218
[6 empty] | 1.68 | 502.6548 | 0.000125 | 0 | 9.8175e-05 | 0.00022317 | 0.11218
[6 empty] | 1.681 | 502.6548 | 0.000125 | 0 | 9.8175e-05 | 0.00022317 | 0.11218
[6 empty] | 1.682 | 502.6548 | 0.000125 | 0 | 9.8175e-05 | 0.00022317 | 0.11218
[6 empty] | 1.683 | 502.6548 | 0.000125 | 0 | 9.8175e-05 | 0.00022317 | 0.11218
[6 empty] | 1.684 | 502.6548 | 0.000125 | 0 | 9.8175e-05 | 0.00022317 | 0.11218
[6 empty] | 1.685 | 502.6548 | 0.000125 | 0 | 9.8175e-05 | 0.00022317 | 0.11218
[6 empty] | 1.686 | 502.6548 | 0.000125 | 0 | 9.8175e-05 | 0.00022317 | 0.11218
[6 empty] | 1.687 | 502.6548 | 0.000125 | 0 | 9.8175e-05 | 0.00022317 | 0.11218
[6 empty] | 1.688 | 502.6548 | 0.000125 | 0 | 9.8175e-05 | 0.00022317 | 0.11218
[6 empty] | 1.689 | 502.6548 | 0.000125 | 0 | 9.8175e-05 | 0.00022317 | 0.11218
[6 empty] | 1.69 | 502.6548 | 0.000125 | 0 | 9.8175e-05 | 0.00022317 | 0.11218
[6 empty] | 1.691 | 502.6548 | 0.000125 | 0 | 9.8175e-05 | 0.00022317 | 0.11218
[6 empty] | 1.692 | 502.6548 | 0.000125 | 0 | 9.8175e-05 | 0.00022317 | 0.11218
[6 empty] | 1.693 | 502.6548 | 0.000125 | 0 | 9.8175e-05 | 0.00022317 | 0.11218
[6 empty] | 1.694 | 502.6548 | 0.000125 | 0 | 9.8175e-05 | 0.00022317 | 0.11218
[6 empty] | 1.695 | 502.6548 | 0.000125 | 0 | 9.8175e-05 | 0.00022317 | 0.11218
[6 empty] | 1.696 | 502.6548 | 0.000125 | 0 | 9.8175e-05 | 0.00022317 | 0.11218
[6 empty] | 1.697 | 502.6548 | 0.000125 | 0 | 9.8175e-05 | 0.00022317 | 0.11218
[6 empty] | 1.698 | 502.6548 | 0.000125 | 0 | 9.8175e-05 | 0.00022317 | 0.11218
[6 empty] | 1.699 | 502.6548 | 0.000125 | 0 | 9.8175e-05 | 0.00022317 | 0.11218
[6 empty] | 1.7 | 502.6548 | 0.000125 | 0 | 9.8175e-05 | 0.00022317 | 0.11218
[6 empty] | 1.701 | 502.6548 | 0.000125 | 0 | 9.8175e-05 | 0.00022317 | 0.11218
[6 empty] | 1.702 | 502.6548 | 0.000125 | 0 | 9.8175e-05 | 0.00022317 | 0.11218
[6 empty] | 1.703 | 502.6548 | 0.000125 | 0 | 9.8175e-05 | 0.00022317 | 0.11218
[6 empty] | 1.704 | 502.6548 | 0.000125 | 0 | 9.8175e-05 | 0.00022317 | 0.11218
[6 empty] | 1.705 | 502.6548 | 0.000125 | 0 | 9.8175e-05 | 0.00022317 | 0.11218
[6 empty] | 1.706 | 502.6548 | 0.000125 | 0 | 9.8175e-05 | 0.00022317 | 0.11218
[6 empty] | 1.707 | 502.6548 | 0.000125 | 0 | 9.8175e-05 | 0.00022317 | 0.11218
[6 empty] | 1.708 | 502.6548 | 0.000125 | 0 | 9.8175e-05 | 0.00022317 | 0.11218
[6 empty] | 1.709 | 502.6548 | 0.000125 | 0 | 9.8175e-05 | 0.00022317 | 0.11218
[6 empty] | 1.71 | 502.6548 | 0.000125 | 0 | 9.8175e-05 | 0.00022317 | 0.11218
[6 empty] | 1.711 | 502.6548 | 0.000125 | 0 | 9.8175e-05 | 0.00022317 | 0.11218
[6 empty] | 1.712 | 502.6548 | 0.000125 | 0 | 9.8175e-05 | 0.00022317 | 0.11218
[6 empty] | 1.713 | 502.6548 | 0.000125 | 0 | 9.8175e-05 | 0.00022317 | 0.11218
[6 empty] | 1.714 | 502.6548 | 0.000125 | 0 | 9.8175e-05 | 0.00022317 | 0.11218
[6 empty] | 1.715 | 502.6548 | 0.000125 | 0 | 9.8175e-05 | 0.00022317 | 0.11218
[6 empty] | 1.716 | 502.6548 | 0.000125 | 0 | 9.8175e-05 | 0.00022317 | 0.11218
[6 empty] | 1.717 | 502.6548 | 0.000125 | 0 | 9.8175e-05 | 0.00022317 | 0.11218
[6 empty] | 1.718 | 502.6548 | 0.000125 | 0 | 9.8175e-05 | 0.00022317 | 0.11218
[6 empty] | 1.719 | 502.6548 | 0.000125 | 0 | 9.8175e-05 | 0.00022317 | 0.11218
[6 empty] | 1.72 | 502.6548 | 0.000125 | 0 | 9.8175e-05 | 0.00022317 | 0.11218
[6 empty] | 1.721 | 502.6548 | 0.000125 | 0 | 9.8175e-05 | 0.00022317 | 0.11218
[6 empty] | 1.722 | 502.6548 | 0.000125 | 0 | 9.8175e-05 | 0.00022317 | 0.11218
[6 empty] | 1.723 | 502.6548 | 0.000125 | 0 | 9.8175e-05 | 0.00022317 | 0.11218
[6 empty] | 1.724 | 502.6548 | 0.000125 | 0 | 9.8175e-05 | 0.00022317 | 0.11218
[6 empty] | 1.725 | 502.6548 | 0.000125 | 0 | 9.8175e-05 | 0.00022317 | 0.11218
[6 empty] | 1.726 | 502.6548 | 0.000125 | 0 | 9.8175e-05 | 0.00022317 | 0.11218
[6 empty] | 1.727 | 502.6548 | 0.000125 | 0 | 9.8175e-05 | 0.00022317 | 0.11218
[6 empty] | 1.728 | 502.6548 | 0.000125 | 0 | 9.8175e-05 | 0.00022317 | 0.11218
[6 empty] | 1.729 | 502.6548 | 0.000125 | 0 | 9.8175e-05 | 0.00022317 | 0.11218
[6 empty] | 1.73 | 502.6548 | 0.000125 | 0 | 9.8175e-05 | 0.00022317 | 0.11218
[6 empty] | 1.731 | 502.6548 | 0.000125 | 0 | 9.8175e-05 | 0.00022317 | 0.11218
[6 empty] | 1.732 | 502.6548 | 0.000125 | 0 | 9.8175e-05 | 0.00022317 | 0.11218
[6 empty] | 1.733 | 502.6548 | 0.000125 | 0 | 9.8175e-05 | 0.00022317 | 0.11218
[6 empty] | 1.734 | 502.6548 | 0.000125 | 0 | 9.8175e-05 | 0.00022317 | 0.11218
[6 empty] | 1.735 | 502.6548 | 0.000125 | 0 | 9.8175e-05 | 0.00022317 | 0.11218
[6 empty] | 1.736 | 502.6548 | 0.000125 | 0 | 9.8175e-05 | 0.00022317 | 0.11218
[6 empty] | 1.737 | 502.6548 | 0.000125 | 0 | 9.8175e-05 | 0.00022317 | 0.11218
[6 empty] | 1.738 | 502.6548 | 0.000125 | 0 | 9.8175e-05 | 0.00022317 | 0.11218
[6 empty] | 1.739 | 502.6548 | 0.000125 | 0 | 9.8175e-05 | 0.00022317 | 0.11218
[6 empty] | 1.74 | 502.6548 | 0.000125 | 0 | 9.8175e-05 | 0.00022317 | 0.11218
[6 empty] | 1.741 | 502.6548 | 0.000125 | 0 | 9.8175e-05 | 0.00022317 | 0.11218
[6 empty] | 1.742 | 502.6548 | 0.000125 | 0 | 9.8175e-05 | 0.00022317 | 0.11218
[6 empty] | 1.743 | 502.6548 | 0.000125 | 0 | 9.8175e-05 | 0.00022317 | 0.11218
[6 empty] | 1.744 | 502.6548 | 0.000125 | 0 | 9.8175e-05 | 0.00022317 | 0.11218
[6 empty] | 1.745 | 502.6548 | 0.000125 | 0 | 9.8175e-05 | 0.00022317 | 0.11218
[6 empty] | 1.746 | 502.6548 | 0.000125 | 0 | 9.8175e-05 | 0.00022317 | 0.11218
[6 empty] | 1.747 | 502.6548 | 0.000125 | 0 | 9.8175e-05 | 0.00022317 | 0.11218
[6 empty] | 1.748 | 502.6548 | 0.000125 | 0 | 9.8175e-05 | 0.00022317 | 0.11218
[6 empty] | 1.749 | 502.6548 | 0.000125 | 0 | 9.8175e-05 | 0.00022317 | 0.11218
[6 empty] | 1.75 | 502.6548 | 0.000125 | 0 | 9.8175e-05 | 0.00022317 | 0.11218
[6 empty] | 1.751 | 502.6548 | 0.000125 | 0 | 9.8175e-05 | 0.00022317 | 0.11218
[6 empty] | 1.752 | 502.6548 | 0.000125 | 0 | 9.8175e-05 | 0.00022317 | 0.11218
[6 empty] | 1.753 | 502.6548 | 0.000125 | 0 | 9.8175e-05 | 0.00022317 | 0.11218
[6 empty] | 1.754 | 502.6548 | 0.000125 | 0 | 9.8175e-05 | 0.00022317 | 0.11218
[6 empty] | 1.755 | 502.6548 | 0.000125 | 0 | 9.8175e-05 | 0.00022317 | 0.11218
[6 empty] | 1.756 | 502.6548 | 0.000125 | 0 | 9.8175e-05 | 0.00022317 | 0.11218
[6 empty] | 1.757 | 502.6548 | 0.000125 | 0 | 9.8175e-05 | 0.00022317 | 0.11218
[6 empty] | 1.758 | 502.6548 | 0.000125 | 0 | 9.8175e-05 | 0.00022317 | 0.11218
[6 empty] | 1.759 | 502.6548 | 0.000125 | 0 | 9.8175e-05 | 0.00022317 | 0.11218
[6 empty] | 1.76 | 502.6548 | 0.000125 | 0 | 9.8175e-05 | 0.00022317 | 0.11218
[6 empty] | 1.761 | 502.6548 | 0.000125 | 0 | 9.8175e-05 | 0.00022317 | 0.11218
[6 empty] | 1.762 | 502.6548 | 0.000125 | 0 | 9.8175e-05 | 0.00022317 | 0.11218
[6 empty] | 1.763 | 502.6548 | 0.000125 | 0 | 9.8175e-05 | 0.00022317 | 0.11218
[6 empty] | 1.764 | 502.6548 | 0.000125 | 0 | 9.8175e-05 | 0.00022317 | 0.11218
[6 empty] | 1.765 | 502.6548 | 0.000125 | 0 | 9.8175e-05 | 0.00022317 | 0.11218
[6 empty] | 1.766 | 502.6548 | 0.000125 | 0 | 9.8175e-05 | 0.00022317 | 0.11218
[6 empty] | 1.767 | 502.6548 | 0.000125 | 0 | 9.8175e-05 | 0.00022317 | 0.11218
[6 empty] | 1.768 | 502.6548 | 0.000125 | 0 | 9.8175e-05 | 0.00022317 | 0.11218
[6 empty] | 1.769 | 502.6548 | 0.000125 | 0 | 9.8175e-05 | 0.00022317 | 0.11218
[6 empty] | 1.77 | 502.6548 | 0.000125 | 0 | 9.8175e-05 | 0.00022317 | 0.11218
[6 empty] | 1.771 | 502.6548 | 0.000125 | 0 | 9.8175e-05 | 0.00022317 | 0.11218
[6 empty] | 1.772 | 502.6548 | 0.000125 | 0 | 9.8175e-05 | 0.00022317 | 0.11218
[6 empty] | 1.773 | 502.6548 | 0.000125 | 0 | 9.8175e-05 | 0.00022317 | 0.11218
[6 empty] | 1.774 | 502.6548 | 0.000125 | 0 | 9.8175e-05 | 0.00022317 | 0.11218
[6 empty] | 1.775 | 502.6548 | 0.000125 | 0 | 9.8175e-05 | 0.00022317 | 0.11218
[6 empty] | 1.776 | 502.6548 | 0.000125 | 0 | 9.8175e-05 | 0.00022317 | 0.11218
[6 empty] | 1.777 | 502.6548 | 0.000125 | 0 | 9.8175e-05 | 0.00022317 | 0.11218
[6 empty] | 1.778 | 502.6548 | 0.000125 | 0 | 9.8175e-05 | 0.00022317 | 0.11218
[6 empty] | 1.779 | 502.6548 | 0.000125 | 0 | 9.8175e-05 | 0.00022317 | 0.11218
[6 empty] | 1.78 | 502.6548 | 0.000125 | 0 | 9.8175e-05 | 0.00022317 | 0.11218
[6 empty] | 1.781 | 502.6548 | 0.000125 | 0 | 9.8175e-05 | 0.00022317 | 0.11218
[6 empty] | 1.782 | 502.6548 | 0.000125 | 0 | 9.8175e-05 | 0.00022317 | 0.11218
[6 empty] | 1.783 | 502.6548 | 0.000125 | 0 | 9.8175e-05 | 0.00022317 | 0.11218
[6 empty] | 1.784 | 502.6548 | 0.000125 | 0 | 9.8175e-05 | 0.00022317 | 0.11218
[6 empty] | 1.785 | 502.6548 | 0.000125 | 0 | 9.8175e-05 | 0.00022317 | 0.11218
[6 empty] | 1.786 | 502.6548 | 0.000125 | 0 | 9.8175e-05 | 0.00022317 | 0.11218
[6 empty] | 1.787 | 502.6548 | 0.000125 | 0 | 9.8175e-05 | 0.00022317 | 0.11218
[6 empty] | 1.788 | 502.6548 | 0.000125 | 0 | 9.8175e-05 | 0.00022317 | 0.11218
[6 empty] | 1.789 | 502.6548 | 0.000125 | 0 | 9.8175e-05 | 0.00022317 | 0.11218
[6 empty] | 1.79 | 502.6548 | 0.000125 | 0 | 9.8175e-05 | 0.00022317 | 0.11218
[6 empty] | 1.791 | 502.6548 | 0.000125 | 0 | 9.8175e-05 | 0.00022317 | 0.11218
[6 empty] | 1.792 | 502.6548 | 0.000125 | 0 | 9.8175e-05 | 0.00022317 | 0.11218
[6 empty] | 1.793 | 502.6548 | 0.000125 | 0 | 9.8175e-05 | 0.00022317 | 0.11218
[6 empty] | 1.794 | 502.6548 | 0.000125 | 0 | 9.8175e-05 | 0.00022317 | 0.11218
[6 empty] | 1.795 | 502.6548 | 0.000125 | 0 | 9.8175e-05 | 0.00022317 | 0.11218
[6 empty] | 1.796 | 502.6548 | 0.000125 | 0 | 9.8175e-05 | 0.00022317 | 0.11218
[6 empty] | 1.797 | 502.6548 | 0.000125 | 0 | 9.8175e-05 | 0.00022317 | 0.11218
[6 empty] | 1.798 | 502.6548 | 0.000125 | 0 | 9.8175e-05 | 0.00022317 | 0.11218
[6 empty] | 1.799 | 502.6548 | 0.000125 | 0 | 9.8175e-05 | 0.00022317 | 0.11218
[6 empty] | 1.8 | 502.6548 | 0.000125 | 0 | 9.8175e-05 | 0.00022317 | 0.11218
[6 empty] | 1.801 | 502.6548 | 0.000125 | 0 | 9.8175e-05 | 0.00022317 | 0.11218
[6 empty] | 1.802 | 502.6548 | 0.000125 | 0 | 9.8175e-05 | 0.00022317 | 0.11218
[6 empty] | 1.803 | 502.6548 | 0.000125 | 0 | 9.8175e-05 | 0.00022317 | 0.11218
[6 empty] | 1.804 | 502.6548 | 0.000125 | 0 | 9.8175e-05 | 0.00022317 | 0.11218
[6 empty] | 1.805 | 502.6548 | 0.000125 | 0 | 9.8175e-05 | 0.00022317 | 0.11218
[6 empty] | 1.806 | 502.6548 | 0.000125 | 0 | 9.8175e-05 | 0.00022317 | 0.11218
[6 empty] | 1.807 | 502.6548 | 0.000125 | 0 | 9.8175e-05 | 0.00022317 | 0.11218
[6 empty] | 1.808 | 502.6548 | 0.000125 | 0 | 9.8175e-05 | 0.00022317 | 0.11218
[6 empty] | 1.809 | 502.6548 | 0.000125 | 0 | 9.8175e-05 | 0.00022317 | 0.11218
[6 empty] | 1.81 | 502.6548 | 0.000125 | 0 | 9.8175e-05 | 0.00022317 | 0.11218
[6 empty] | 1.811 | 502.6548 | 0.000125 | 0 | 9.8175e-05 | 0.00022317 | 0.11218
[6 empty] | 1.812 | 502.6548 | 0.000125 | 0 | 9.8175e-05 | 0.00022317 | 0.11218
[6 empty] | 1.813 | 502.6548 | 0.000125 | 0 | 9.8175e-05 | 0.00022317 | 0.11218
[6 empty] | 1.814 | 502.6548 | 0.000125 | 0 | 9.8175e-05 | 0.00022317 | 0.11218
[6 empty] | 1.815 | 502.6548 | 0.000125 | 0 | 9.8175e-05 | 0.00022317 | 0.11218
[6 empty] | 1.816 | 502.6548 | 0.000125 | 0 | 9.8175e-05 | 0.00022317 | 0.11218
[6 empty] | 1.817 | 502.6548 | 0.000125 | 0 | 9.8175e-05 | 0.00022317 | 0.11218
[6 empty] | 1.818 | 502.6548 | 0.000125 | 0 | 9.8175e-05 | 0.00022317 | 0.11218
[6 empty] | 1.819 | 502.6548 | 0.000125 | 0 | 9.8175e-05 | 0.00022317 | 0.11218
[6 empty] | 1.82 | 502.6548 | 0.000125 | 0 | 9.8175e-05 | 0.00022317 | 0.11218
[6 empty] | 1.821 | 502.6548 | 0.000125 | 0 | 9.8175e-05 | 0.00022317 | 0.11218
[6 empty] | 1.822 | 502.6548 | 0.000125 | 0 | 9.8175e-05 | 0.00022317 | 0.11218
[6 empty] | 1.823 | 502.6548 | 0.000125 | 0 | 9.8175e-05 | 0.00022317 | 0.11218
[6 empty] | 1.824 | 502.6548 | 0.000125 | 0 | 9.8175e-05 | 0.00022317 | 0.11218
[6 empty] | 1.825 | 502.6548 | 0.000125 | 0 | 9.8175e-05 | 0.00022317 | 0.11218
[6 empty] | 1.826 | 502.6548 | 0.000125 | 0 | 9.8175e-05 | 0.00022317 | 0.11218
[6 empty] | 1.827 | 502.6548 | 0.000125 | 0 | 9.8175e-05 | 0.00022317 | 0.11218
[6 empty] | 1.828 | 502.6548 | 0.000125 | 0 | 9.8175e-05 | 0.00022317 | 0.11218
[6 empty] | 1.829 | 502.6548 | 0.000125 | 0 | 9.8175e-05 | 0.00022317 | 0.11218
[6 empty] | 1.83 | 502.6548 | 0.000125 | 0 | 9.8175e-05 | 0.00022317 | 0.11218
[6 empty] | 1.831 | 502.6548 | 0.000125 | 0 | 9.8175e-05 | 0.00022317 | 0.11218
[6 empty] | 1.832 | 502.6548 | 0.000125 | 0 | 9.8175e-05 | 0.00022317 | 0.11218
[6 empty] | 1.833 | 502.6548 | 0.000125 | 0 | 9.8175e-05 | 0.00022317 | 0.11218
[6 empty] | 1.834 | 502.6548 | 0.000125 | 0 | 9.8175e-05 | 0.00022317 | 0.11218
[6 empty] | 1.835 | 502.6548 | 0.000125 | 0 | 9.8175e-05 | 0.00022317 | 0.11218
[6 empty] | 1.836 | 502.6548 | 0.000125 | 0 | 9.8175e-05 | 0.00022317 | 0.11218
[6 empty] | 1.837 | 502.6548 | 0.000125 | 0 | 9.8175e-05 | 0.00022317 | 0.11218
[6 empty] | 1.838 | 502.6548 | 0.000125 | 0 | 9.8175e-05 | 0.00022317 | 0.11218
[6 empty] | 1.839 | 502.6548 | 0.000125 | 0 | 9.8175e-05 | 0.00022317 | 0.11218
[6 empty] | 1.84 | 502.6548 | 0.000125 | 0 | 9.8175e-05 | 0.00022317 | 0.11218
[6 empty] | 1.841 | 502.6548 | 0.000125 | 0 | 9.8175e-05 | 0.00022317 | 0.11218
[6 empty] | 1.842 | 502.6548 | 0.000125 | 0 | 9.8175e-05 | 0.00022317 | 0.11218
[6 empty] | 1.843 | 502.6548 | 0.000125 | 0 | 9.8175e-05 | 0.00022317 | 0.11218
[6 empty] | 1.844 | 502.6548 | 0.000125 | 0 | 9.8175e-05 | 0.00022317 | 0.11218
[6 empty] | 1.845 | 502.6548 | 0.000125 | 0 | 9.8175e-05 | 0.00022317 | 0.11218
[6 empty] | 1.846 | 502.6548 | 0.000125 | 0 | 9.8175e-05 | 0.00022317 | 0.11218
[6 empty] | 1.847 | 502.6548 | 0.000125 | 0 | 9.8175e-05 | 0.00022317 | 0.11218
[6 empty] | 1.848 | 502.6548 | 0.000125 | 0 | 9.8175e-05 | 0.00022317 | 0.11218
[6 empty] | 1.849 | 502.6548 | 0.000125 | 0 | 9.8175e-05 | 0.00022317 | 0.11218
[6 empty] | 1.85 | 502.6548 | 0.000125 | 0 | 9.8175e-05 | 0.00022317 | 0.11218
[6 empty] | 1.851 | 502.6548 | 0.000125 | 0 | 9.8175e-05 | 0.00022317 | 0.11218
[6 empty] | 1.852 | 502.6548 | 0.000125 | 0 | 9.8175e-05 | 0.00022317 | 0.11218
[6 empty] | 1.853 | 502.6548 | 0.000125 | 0 | 9.8175e-05 | 0.00022317 | 0.11218
[6 empty] | 1.854 | 502.6548 | 0.000125 | 0 | 9.8175e-05 | 0.00022317 | 0.11218
[6 empty] | 1.855 | 502.6548 | 0.000125 | 0 | 9.8175e-05 | 0.00022317 | 0.11218
[6 empty] | 1.856 | 502.6548 | 0.000125 | 0 | 9.8175e-05 | 0.00022317 | 0.11218
[6 empty] | 1.857 | 502.6548 | 0.000125 | 0 | 9.8175e-05 | 0.00022317 | 0.11218
[6 empty] | 1.858 | 502.6548 | 0.000125 | 0 | 9.8175e-05 | 0.00022317 | 0.11218
[6 empty] | 1.859 | 502.6548 | 0.000125 | 0 | 9.8175e-05 | 0.00022317 | 0.11218
[6 empty] | 1.86 | 502.6548 | 0.000125 | 0 | 9.8175e-05 | 0.00022317 | 0.11218
[6 empty] | 1.861 | 502.6548 | 0.000125 | 0 | 9.8175e-05 | 0.00022317 | 0.11218
[6 empty] | 1.862 | 502.6548 | 0.000125 | 0 | 9.8175e-05 | 0.00022317 | 0.11218
[6 empty] | 1.863 | 502.6548 | 0.000125 | 0 | 9.8175e-05 | 0.00022317 | 0.11218
[6 empty] | 1.864 | 502.6548 | 0.000125 | 0 | 9.8175e-05 | 0.00022317 | 0.11218
[6 empty] | 1.865 | 502.6548 | 0.000125 | 0 | 9.8175e-05 | 0.00022317 | 0.11218
[6 empty] | 1.866 | 502.6548 | 0.000125 | 0 | 9.8175e-05 | 0.00022317 | 0.11218
[6 empty] | 1.867 | 502.6548 | 0.000125 | 0 | 9.8175e-05 | 0.00022317 | 0.11218
[6 empty] | 1.868 | 502.6548 | 0.000125 | 0 | 9.8175e-05 | 0.00022317 | 0.11218
[6 empty] | 1.869 | 502.6548 | 0.000125 | 0 | 9.8175e-05 | 0.00022317 | 0.11218
[6 empty] | 1.87 | 502.6548 | 0.000125 | 0 | 9.8175e-05 | 0.00022317 | 0.11218
[6 empty] | 1.871 | 502.6548 | 0.000125 | 0 | 9.8175e-05 | 0.00022317 | 0.11218
[6 empty] | 1.872 | 502.6548 | 0.000125 | 0 | 9.8175e-05 | 0.00022317 | 0.11218
[6 empty] | 1.873 | 502.6548 | 0.000125 | 0 | 9.8175e-05 | 0.00022317 | 0.11218
[6 empty] | 1.874 | 502.6548 | 0.000125 | 0 | 9.8175e-05 | 0.00022317 | 0.11218
[6 empty] | 1.875 | 502.6548 | 0.000125 | 0 | 9.8175e-05 | 0.00022317 | 0.11218
[6 empty] | 1.876 | 502.6548 | 0.000125 | 0 | 9.8175e-05 | 0.00022317 | 0.11218
[6 empty] | 1.877 | 502.6548 | 0.000125 | 0 | 9.8175e-05 | 0.00022317 | 0.11218
[6 empty] | 1.878 | 502.6548 | 0.000125 | 0 | 9.8175e-05 | 0.00022317 | 0.11218
[6 empty] | 1.879 | 502.6548 | 0.000125 | 0 | 9.8175e-05 | 0.00022317 | 0.11218
[6 empty] | 1.88 | 502.6548 | 0.000125 | 0 | 9.8175e-05 | 0.00022317 | 0.11218
[6 empty] | 1.881 | 502.6548 | 0.000125 | 0 | 9.8175e-05 | 0.00022317 | 0.11218
[6 empty] | 1.882 | 502.6548 | 0.000125 | 0 | 9.8175e-05 | 0.00022317 | 0.11218
[6 empty] | 1.883 | 502.6548 | 0.000125 | 0 | 9.8175e-05 | 0.00022317 | 0.11218
[6 empty] | 1.884 | 502.6548 | 0.000125 | 0 | 9.8175e-05 | 0.00022317 | 0.11218
[6 empty] | 1.885 | 502.6548 | 0.000125 | 0 | 9.8175e-05 | 0.00022317 | 0.11218
[6 empty] | 1.886 | 502.6548 | 0.000125 | 0 | 9.8175e-05 | 0.00022317 | 0.11218
[6 empty] | 1.887 | 502.6548 | 0.000125 | 0 | 9.8175e-05 | 0.00022317 | 0.11218
[6 empty] | 1.888 | 502.6548 | 0.000125 | 0 | 9.8175e-05 | 0.00022317 | 0.11218
[6 empty] | 1.889 | 502.6548 | 0.000125 | 0 | 9.8175e-05 | 0.00022317 | 0.11218
[6 empty] | 1.89 | 502.6548 | 0.000125 | 0 | 9.8175e-05 | 0.00022317 | 0.11218
[6 empty] | 1.891 | 502.6548 | 0.000125 | 0 | 9.8175e-05 | 0.00022317 | 0.11218
[6 empty] | 1.892 | 502.6548 | 0.000125 | 0 | 9.8175e-05 | 0.00022317 | 0.11218
[6 empty] | 1.893 | 502.6548 | 0.000125 | 0 | 9.8175e-05 | 0.00022317 | 0.11218
[6 empty] | 1.894 | 502.6548 | 0.000125 | 0 | 9.8175e-05 | 0.00022317 | 0.11218
[6 empty] | 1.895 | 502.6548 | 0.000125 | 0 | 9.8175e-05 | 0.00022317 | 0.11218
[6 empty] | 1.896 | 502.6548 | 0.000125 | 0 | 9.8175e-05 | 0.00022317 | 0.11218
[6 empty] | 1.897 | 502.6548 | 0.000125 | 0 | 9.8175e-05 | 0.00022317 | 0.11218
[6 empty] | 1.898 | 502.6548 | 0.000125 | 0 | 9.8175e-05 | 0.00022317 | 0.11218
[6 empty] | 1.899 | 502.6548 | 0.000125 | 0 | 9.8175e-05 | 0.00022317 | 0.11218
[6 empty] | 1.9 | 502.6548 | 0.000125 | 0 | 9.8175e-05 | 0.00022317 | 0.11218
[6 empty] | 1.901 | 502.6548 | 0.000125 | 0 | 9.8175e-05 | 0.00022317 | 0.11218
[6 empty] | 1.902 | 502.6548 | 0.000125 | 0 | 9.8175e-05 | 0.00022317 | 0.11218
[6 empty] | 1.903 | 502.6548 | 0.000125 | 0 | 9.8175e-05 | 0.00022317 | 0.11218
[6 empty] | 1.904 | 502.6548 | 0.000125 | 0 | 9.8175e-05 | 0.00022317 | 0.11218
[6 empty] | 1.905 | 502.6548 | 0.000125 | 0 | 9.8175e-05 | 0.00022317 | 0.11218
[6 empty] | 1.906 | 502.6548 | 0.000125 | 0 | 9.8175e-05 | 0.00022317 | 0.11218
[6 empty] | 1.907 | 502.6548 | 0.000125 | 0 | 9.8175e-05 | 0.00022317 | 0.11218
[6 empty] | 1.908 | 502.6548 | 0.000125 | 0 | 9.8175e-05 | 0.00022317 | 0.11218
[6 empty] | 1.909 | 502.6548 | 0.000125 | 0 | 9.8175e-05 | 0.00022317 | 0.11218
[6 empty] | 1.91 | 502.6548 | 0.000125 | 0 | 9.8175e-05 | 0.00022317 | 0.11218
[6 empty] | 1.911 | 502.6548 | 0.000125 | 0 | 9.8175e-05 | 0.00022317 | 0.11218
[6 empty] | 1.912 | 502.6548 | 0.000125 | 0 | 9.8175e-05 | 0.00022317 | 0.11218
[6 empty] | 1.913 | 502.6548 | 0.000125 | 0 | 9.8175e-05 | 0.00022317 | 0.11218
[6 empty] | 1.914 | 502.6548 | 0.000125 | 0 | 9.8175e-05 | 0.00022317 | 0.11218
[6 empty] | 1.915 | 502.6548 | 0.000125 | 0 | 9.8175e-05 | 0.00022317 | 0.11218
[6 empty] | 1.916 | 502.6548 | 0.000125 | 0 | 9.8175e-05 | 0.00022317 | 0.11218
[6 empty] | 1.917 | 502.6548 | 0.000125 | 0 | 9.8175e-05 | 0.00022317 | 0.11218
[6 empty] | 1.918 | 502.6548 | 0.000125 | 0 | 9.8175e-05 | 0.00022317 | 0.11218
[6 empty] | 1.919 | 502.6548 | 0.000125 | 0 | 9.8175e-05 | 0.00022317 | 0.11218
[6 empty] | 1.92 | 502.6548 | 0.000125 | 0 | 9.8175e-05 | 0.00022317 | 0.11218
[6 empty] | 1.921 | 502.6548 | 0.000125 | 0 | 9.8175e-05 | 0.00022317 | 0.11218
[6 empty] | 1.922 | 502.6548 | 0.000125 | 0 | 9.8175e-05 | 0.00022317 | 0.11218
[6 empty] | 1.923 | 502.6548 | 0.000125 | 0 | 9.8175e-05 | 0.00022317 | 0.11218
[6 empty] | 1.924 | 502.6548 | 0.000125 | 0 | 9.8175e-05 | 0.00022317 | 0.11218
[6 empty] | 1.925 | 502.6548 | 0.000125 | 0 | 9.8175e-05 | 0.00022317 | 0.11218
[6 empty] | 1.926 | 502.6548 | 0.000125 | 0 | 9.8175e-05 | 0.00022317 | 0.11218
[6 empty] | 1.927 | 502.6548 | 0.000125 | 0 | 9.8175e-05 | 0.00022317 | 0.11218
[6 empty] | 1.928 | 502.6548 | 0.000125 | 0 | 9.8175e-05 | 0.00022317 | 0.11218
[6 empty] | 1.929 | 502.6548 | 0.000125 | 0 | 9.8175e-05 | 0.00022317 | 0.11218
[6 empty] | 1.93 | 502.6548 | 0.000125 | 0 | 9.8175e-05 | 0.00022317 | 0.11218
[6 empty] | 1.931 | 502.6548 | 0.000125 | 0 | 9.8175e-05 | 0.00022317 | 0.11218
[6 empty] | 1.932 | 502.6548 | 0.000125 | 0 | 9.8175e-05 | 0.00022317 | 0.11218
[6 empty] | 1.933 | 502.6548 | 0.000125 | 0 | 9.8175e-05 | 0.00022317 | 0.11218
[6 empty] | 1.934 | 502.6548 | 0.000125 | 0 | 9.8175e-05 | 0.00022317 | 0.11218
[6 empty] | 1.935 | 502.6548 | 0.000125 | 0 | 9.8175e-05 | 0.00022317 | 0.11218
[6 empty] | 1.936 | 502.6548 | 0.000125 | 0 | 9.8175e-05 | 0.00022317 | 0.11218
[6 empty] | 1.937 | 502.6548 | 0.000125 | 0 | 9.8175e-05 | 0.00022317 | 0.11218
[6 empty] | 1.938 | 502.6548 | 0.000125 | 0 | 9.8175e-05 | 0.00022317 | 0.11218
[6 empty] | 1.939 | 502.6548 | 0.000125 | 0 | 9.8175e-05 | 0.00022317 | 0.11218
[6 empty] | 1.94 | 502.6548 | 0.000125 | 0 | 9.8175e-05 | 0.00022317 | 0.11218
[6 empty] | 1.941 | 502.6548 | 0.000125 | 0 | 9.8175e-05 | 0.00022317 | 0.11218
[6 empty] | 1.942 | 502.6548 | 0.000125 | 0 | 9.8175e-05 | 0.00022317 | 0.11218
[6 empty] | 1.943 | 502.6548 | 0.000125 | 0 | 9.8175e-05 | 0.00022317 | 0.11218
[6 empty] | 1.944 | 502.6548 | 0.000125 | 0 | 9.8175e-05 | 0.00022317 | 0.11218
[6 empty] | 1.945 | 502.6548 | 0.000125 | 0 | 9.8175e-05 | 0.00022317 | 0.11218
[6 empty] | 1.946 | 502.6548 | 0.000125 | 0 | 9.8175e-05 | 0.00022317 | 0.11218
[6 empty] | 1.947 | 502.6548 | 0.000125 | 0 | 9.8175e-05 | 0.00022317 | 0.11218
[6 empty] | 1.948 | 502.6548 | 0.000125 | 0 | 9.8175e-05 | 0.00022317 | 0.11218
[6 empty] | 1.949 | 502.6548 | 0.000125 | 0 | 9.8175e-05 | 0.00022317 | 0.11218
[6 empty] | 1.95 | 502.6548 | 0.000125 | 0 | 9.8175e-05 | 0.00022317 | 0.11218
[6 empty] | 1.951 | 502.6548 | 0.000125 | 0 | 9.8175e-05 | 0.00022317 | 0.11218
[6 empty] | 1.952 | 502.6548 | 0.000125 | 0 | 9.8175e-05 | 0.00022317 | 0.11218
[6 empty] | 1.953 | 502.6548 | 0.000125 | 0 | 9.8175e-05 | 0.00022317 | 0.11218
[6 empty] | 1.954 | 502.6548 | 0.000125 | 0 | 9.8175e-05 | 0.00022317 | 0.11218
[6 empty] | 1.955 | 502.6548 | 0.000125 | 0 | 9.8175e-05 | 0.00022317 | 0.11218
[6 empty] | 1.956 | 502.6548 | 0.000125 | 0 | 9.8175e-05 | 0.00022317 | 0.11218
[6 empty] | 1.957 | 502.6548 | 0.000125 | 0 | 9.8175e-05 | 0.00022317 | 0.11218
[6 empty] | 1.958 | 502.6548 | 0.000125 | 0 | 9.8175e-05 | 0.00022317 | 0.11218
[6 empty] | 1.959 | 502.6548 | 0.000125 | 0 | 9.8175e-05 | 0.00022317 | 0.11218
[6 empty] | 1.96 | 502.6548 | 0.000125 | 0 | 9.8175e-05 | 0.00022317 | 0.11218
[6 empty] | 1.961 | 502.6548 | 0.000125 | 0 | 9.8175e-05 | 0.00022317 | 0.11218
[6 empty] | 1.962 | 502.6548 | 0.000125 | 0 | 9.8175e-05 | 0.00022317 | 0.11218
[6 empty] | 1.963 | 502.6548 | 0.000125 | 0 | 9.8175e-05 | 0.00022317 | 0.11218
[6 empty] | 1.964 | 502.6548 | 0.000125 | 0 | 9.8175e-05 | 0.00022317 | 0.11218
[6 empty] | 1.965 | 502.6548 | 0.000125 | 0 | 9.8175e-05 | 0.00022317 | 0.11218
[6 empty] | 1.966 | 502.6548 | 0.000125 | 0 | 9.8175e-05 | 0.00022317 | 0.11218
[6 empty] | 1.967 | 502.6548 | 0.000125 | 0 | 9.8175e-05 | 0.00022317 | 0.11218
[6 empty] | 1.968 | 502.6548 | 0.000125 | 0 | 9.8175e-05 | 0.00022317 | 0.11218
[6 empty] | 1.969 | 502.6548 | 0.000125 | 0 | 9.8175e-05 | 0.00022317 | 0.11218
[6 empty] | 1.97 | 502.6548 | 0.000125 | 0 | 9.8175e-05 | 0.00022317 | 0.11218
[6 empty] | 1.971 | 502.6548 | 0.000125 | 0 | 9.8175e-05 | 0.00022317 | 0.11218
[6 empty] | 1.972 | 502.6548 | 0.000125 | 0 | 9.8175e-05 | 0.00022317 | 0.11218
[6 empty] | 1.973 | 502.6548 | 0.000125 | 0 | 9.8175e-05 | 0.00022317 | 0.11218
[6 empty] | 1.974 | 502.6548 | 0.000125 | 0 | 9.8175e-05 | 0.00022317 | 0.11218
[6 empty] | 1.975 | 502.6548 | 0.000125 | 0 | 9.8175e-05 | 0.00022317 | 0.11218
[6 empty] | 1.976 | 502.6548 | 0.000125 | 0 | 9.8175e-05 | 0.00022317 | 0.11218
[6 empty] | 1.977 | 502.6548 | 0.000125 | 0 | 9.8175e-05 | 0.00022317 | 0.11218
[6 empty] | 1.978 | 502.6548 | 0.000125 | 0 | 9.8175e-05 | 0.00022317 | 0.11218
[6 empty] | 1.979 | 502.6548 | 0.000125 | 0 | 9.8175e-05 | 0.00022317 | 0.11218
[6 empty] | 1.98 | 502.6548 | 0.000125 | 0 | 9.8175e-05 | 0.00022317 | 0.11218
[6 empty] | 1.981 | 502.6548 | 0.000125 | 0 | 9.8175e-05 | 0.00022317 | 0.11218
[6 empty] | 1.982 | 502.6548 | 0.000125 | 0 | 9.8175e-05 | 0.00022317 | 0.11218
[6 empty] | 1.983 | 502.6548 | 0.000125 | 0 | 9.8175e-05 | 0.00022317 | 0.11218
[6 empty] | 1.984 | 502.6548 | 0.000125 | 0 | 9.8175e-05 | 0.00022317 | 0.11218
[6 empty] | 1.985 | 502.6548 | 0.000125 | 0 | 9.8175e-05 | 0.00022317 | 0.11218
[6 empty] | 1.986 | 502.6548 | 0.000125 | 0 | 9.8175e-05 | 0.00022317 | 0.11218
[6 empty] | 1.987 | 502.6548 | 0.000125 | 0 | 9.8175e-05 | 0.00022317 | 0.11218
[6 empty] | 1.988 | 502.6548 | 0.000125 | 0 | 9.8175e-05 | 0.00022317 | 0.11218
[6 empty] | 1.989 | 502.6548 | 0.000125 | 0 | 9.8175e-05 | 0.00022317 | 0.11218
[6 empty] | 1.99 | 502.6548 | 0.000125 | 0 | 9.8175e-05 | 0.00022317 | 0.11218
[6 empty] | 1.991 | 502.6548 | 0.000125 | 0 | 9.8175e-05 | 0.00022317 | 0.11218
[6 empty] | 1.992 | 502.6548 | 0.000125 | 0 | 9.8175e-05 | 0.00022317 | 0.11218
[6 empty] | 1.993 | 502.6548 | 0.000125 | 0 | 9.8175e-05 | 0.00022317 | 0.11218
[6 empty] | 1.994 | 502.6548 | 0.000125 | 0 | 9.8175e-05 | 0.00022317 | 0.11218
[6 empty] | 1.995 | 502.6548 | 0.000125 | 0 | 9.8175e-05 | 0.00022317 | 0.11218
[6 empty] | 1.996 | 502.6548 | 0.000125 | 0 | 9.8175e-05 | 0.00022317 | 0.11218
[6 empty] | 1.997 | 502.6548 | 0.000125 | 0 | 9.8175e-05 | 0.00022317 | 0.11218
[6 empty] | 1.998 | 502.6548 | 0.000125 | 0 | 9.8175e-05 | 0.00022317 | 0.11218
[6 empty] | 1.999 | 502.6548 | 0.000125 | 0 | 9.8175e-05 | 0.00022317 | 0.11218
[6 empty] | 2 | 502.6548 | 0.000125 | -0.0032913 | 9.8175e-05 | -0.0030681 | -1.5422
[6 empty] | 2.001 | 502.1522 | 0.000125 | -0.0032913 | 9.8077e-05 | -0.0030682 | -1.5407
[6 empty] | 2.002 | 501.6495 | 0.000125 | -0.0032913 | 9.7978e-05 | -0.0030683 | -1.5392
[6 empty] | 2.003 | 501.1469 | 0.000125 | -0.0032913 | 9.788e-05 | -0.0030684 | -1.5377
[6 empty] | 2.004 | 500.6442 | 0.000125 | -0.0032913 | 9.7782e-05 | -0.0030685 | -1.5362
[6 empty] | 2.005 | 500.1416 | 0.000125 | -0.0032913 | 9.7684e-05 | -0.0030686 | -1.5347
[6 empty] | 2.006 | 499.6389 | 0.000125 | -0.0032913 | 9.7586e-05 | -0.0030687 | -1.5332
[6 empty] | 2.007 | 499.1362 | 0.000125 | -0.0032913 | 9.7488e-05 | -0.0030688 | -1.5317
[6 empty] | 2.008 | 498.6336 | 0.000125 | -0.0032913 | 9.7389e-05 | -0.0030689 | -1.5302
[6 empty] | 2.009 | 498.1309 | 0.000125 | -0.0032913 | 9.7291e-05 | -0.003069 | -1.5287
[6 empty] | 2.01 | 497.6283 | 0.000125 | -0.0032913 | 9.7193e-05 | -0.0030691 | -1.5273
[6 empty] | 2.011 | 497.1256 | 0.000125 | -0.0032913 | 9.7095e-05 | -0.0030692 | -1.5258
[6 empty] | 2.012 | 496.623 | 0.000125 | -0.0032913 | 9.6997e-05 | -0.0030693 | -1.5243
[6 empty] | 2.013 | 496.1203 | 0.000125 | -0.0032913 | 9.6898e-05 | -0.0030694 | -1.5228
[6 empty] | 2.014 | 495.6177 | 0.000125 | -0.0032913 | 9.68e-05 | -0.0030695 | -1.5213
[6 empty] | 2.015 | 495.115 | 0.000125 | -0.0032913 | 9.6702e-05 | -0.0030696 | -1.5198
[6 empty] | 2.016 | 494.6123 | 0.000125 | -0.0032913 | 9.6604e-05 | -0.0030697 | -1.5183
[6 empty] | 2.017 | 494.1097 | 0.000125 | -0.0032913 | 9.6506e-05 | -0.0030698 | -1.5168
[6 empty] | 2.018 | 493.607 | 0.000125 | -0.0032913 | 9.6408e-05 | -0.0030699 | -1.5153
[6 empty] | 2.019 | 493.1044 | 0.000125 | -0.0032913 | 9.6309e-05 | -0.00307 | -1.5138
[6 empty] | 2.02 | 492.6017 | 0.000125 | -0.0032913 | 9.6211e-05 | -0.0030701 | -1.5123
[6 empty] | 2.021 | 492.0991 | 0.000125 | -0.0032913 | 9.6113e-05 | -0.0030702 | -1.5108
[6 empty] | 2.022 | 491.5964 | 0.000125 | -0.0032913 | 9.6015e-05 | -0.0030702 | -1.5093
[6 empty] | 2.023 | 491.0938 | 0.000125 | -0.0032913 | 9.5917e-05 | -0.0030703 | -1.5078
[6 empty] | 2.024 | 490.5911 | 0.000125 | -0.0032913 | 9.5819e-05 | -0.0030704 | -1.5063
[6 empty] | 2.025 | 490.0885 | 0.000125 | -0.0032913 | 9.572e-05 | -0.0030705 | -1.5048
[6 empty] | 2.026 | 489.5858 | 0.000125 | -0.0032913 | 9.5622e-05 | -0.0030706 | -1.5033
[6 empty] | 2.027 | 489.0831 | 0.000125 | -0.0032913 | 9.5524e-05 | -0.0030707 | -1.5018
[6 empty] | 2.028 | 488.5805 | 0.000125 | -0.0032913 | 9.5426e-05 | -0.0030708 | -1.5004
[6 empty] | 2.029 | 488.0778 | 0.000125 | -0.0032913 | 9.5328e-05 | -0.0030709 | -1.4989
[6 empty] | 2.03 | 487.5752 | 0.000125 | -0.0032913 | 9.523e-05 | -0.003071 | -1.4974
[6 empty] | 2.031 | 487.0725 | 0.000125 | -0.0032913 | 9.5131e-05 | -0.0030711 | -1.4959
[6 empty] | 2.032 | 486.5699 | 0.000125 | -0.0032913 | 9.5033e-05 | -0.0030712 | -1.4944
[6 empty] | 2.033 | 486.0672 | 0.000125 | -0.0032913 | 9.4935e-05 | -0.0030713 | -1.4929
[6 empty] | 2.034 | 485.5646 | 0.000125 | -0.0032913 | 9.4837e-05 | -0.0030714 | -1.4914
[6 empty] | 2.035 | 485.0619 | 0.000125 | -0.0032913 | 9.4739e-05 | -0.0030715 | -1.4899
[6 empty] | 2.036 | 484.5593 | 0.000125 | -0.0032913 | 9.464e-05 | -0.0030716 | -1.4884
[6 empty] | 2.037 | 484.0566 | 0.000125 | -0.0032913 | 9.4542e-05 | -0.0030717 | -1.4869
[6 empty] | 2.038 | 483.5539 | 0.000125 | -0.0032913 | 9.4444e-05 | -0.0030718 | -1.4854
[6 empty] | 2.039 | 483.0513 | 0.000125 | -0.0032913 | 9.4346e-05 | -0.0030719 | -1.4839
[6 empty] | 2.04 | 482.5486 | 0.000125 | -0.0032913 | 9.4248e-05 | -0.003072 | -1.4824
[6 empty] | 2.041 | 482.046 | 0.000125 | -0.0032913 | 9.415e-05 | -0.0030721 | -1.4809
[6 empty] | 2.042 | 481.5433 | 0.000125 | -0.0032913 | 9.4051e-05 | -0.0030722 | -1.4794
[6 empty] | 2.043 | 481.0407 | 0.000125 | -0.0032913 | 9.3953e-05 | -0.0030723 | -1.4779
[6 empty] | 2.044 | 480.538 | 0.000125 | -0.0032913 | 9.3855e-05 | -0.0030724 | -1.4764
[6 empty] | 2.045 | 480.0354 | 0.000125 | -0.0032913 | 9.3757e-05 | -0.0030725 | -1.4749
[6 empty] | 2.046 | 479.5327 | 0.000125 | -0.0032913 | 9.3659e-05 | -0.0030726 | -1.4734
[6 empty] | 2.047 | 479.03 | 0.000125 | -0.0032913 | 9.3561e-05 | -0.0030727 | -1.4719
[6 empty] | 2.048 | 478.5274 | 0.000125 | -0.0032913 | 9.3462e-05 | -0.0030728 | -1.4704
[6 empty] | 2.049 | 478.0247 | 0.000125 | -0.0032913 | 9.3364e-05 | -0.0030729 | -1.4689
[6 empty] | 2.05 | 477.5221 | 0.000125 | -0.0032913 | 9.3266e-05 | -0.003073 | -1.4674
[6 empty] | 2.051 | 477.0194 | 0.000125 | -0.0032913 | 9.3168e-05 | -0.0030731 | -1.4659
[6 empty] | 2.052 | 476.5168 | 0.000125 | -0.0032913 | 9.307e-05 | -0.0030732 | -1.4644
[6 empty] | 2.053 | 476.0141 | 0.000125 | -0.0032913 | 9.2972e-05 | -0.0030733 | -1.4629
[6 empty] | 2.054 | 475.5115 | 0.000125 | -0.0032913 | 9.2873e-05 | -0.0030734 | -1.4614
[6 empty] | 2.055 | 475.0088 | 0.000125 | -0.0032913 | 9.2775e-05 | -0.0030735 | -1.4599
[6 empty] | 2.056 | 474.5062 | 0.000125 | -0.0032913 | 9.2677e-05 | -0.0030736 | -1.4584
[6 empty] | 2.057 | 474.0035 | 0.000125 | -0.0032913 | 9.2579e-05 | -0.0030737 | -1.4569
[6 empty] | 2.058 | 473.5008 | 0.000125 | -0.0032913 | 9.2481e-05 | -0.0030738 | -1.4554
[6 empty] | 2.059 | 472.9982 | 0.000125 | -0.0032913 | 9.2382e-05 | -0.0030739 | -1.4539
[6 empty] | 2.06 | 472.4955 | 0.000125 | -0.0032913 | 9.2284e-05 | -0.003074 | -1.4524
[6 empty] | 2.061 | 471.9929 | 0.000125 | -0.0032913 | 9.2186e-05 | -0.0030741 | -1.4509
[6 empty] | 2.062 | 471.4902 | 0.000125 | -0.0032913 | 9.2088e-05 | -0.0030742 | -1.4494
[6 empty] | 2.063 | 470.9876 | 0.000125 | -0.0032913 | 9.199e-05 | -0.0030743 | -1.4479
[6 empty] | 2.064 | 470.4849 | 0.000125 | -0.0032913 | 9.1892e-05 | -0.0030744 | -1.4464
[6 empty] | 2.065 | 469.9823 | 0.000125 | -0.0032913 | 9.1793e-05 | -0.0030745 | -1.4449
[6 empty] | 2.066 | 469.4796 | 0.000125 | -0.0032913 | 9.1695e-05 | -0.0030746 | -1.4434
[6 empty] | 2.067 | 468.977 | 0.000125 | -0.0032913 | 9.1597e-05 | -0.0030747 | -1.4419
[6 empty] | 2.068 | 468.4743 | 0.000125 | -0.0032913 | 9.1499e-05 | -0.0030748 | -1.4404
[6 empty] | 2.069 | 467.9716 | 0.000125 | -0.0032913 | 9.1401e-05 | -0.0030749 | -1.4389
[6 empty] | 2.07 | 467.469 | 0.000125 | -0.0032913 | 9.1303e-05 | -0.003075 | -1.4374
[6 empty] | 2.071 | 466.9663 | 0.000125 | -0.0032913 | 9.1204e-05 | -0.0030751 | -1.4359
[6 empty] | 2.072 | 466.4637 | 0.000125 | -0.0032913 | 9.1106e-05 | -0.0030752 | -1.4344
[6 empty] | 2.073 | 465.961 | 0.000125 | -0.0032913 | 9.1008e-05 | -0.0030753 | -1.4329
[6 empty] | 2.074 | 465.4584 | 0.000125 | -0.0032913 | 9.091e-05 | -0.0030754 | -1.4314
[6 empty] | 2.075 | 464.9557 | 0.000125 | -0.0032913 | 9.0812e-05 | -0.0030755 | -1.4299
[6 empty] | 2.076 | 464.4531 | 0.000125 | -0.0032913 | 9.0713e-05 | -0.0030755 | -1.4284
[6 empty] | 2.077 | 463.9504 | 0.000125 | -0.0032913 | 9.0615e-05 | -0.0030756 | -1.4269
[6 empty] | 2.078 | 463.4477 | 0.000125 | -0.0032913 | 9.0517e-05 | -0.0030757 | -1.4254
[6 empty] | 2.079 | 462.9451 | 0.000125 | -0.0032913 | 9.0419e-05 | -0.0030758 | -1.4239
[6 empty] | 2.08 | 462.4424 | 0.000125 | -0.0032913 | 9.0321e-05 | -0.0030759 | -1.4224
[6 empty] | 2.081 | 461.9398 | 0.000125 | -0.0032913 | 9.0223e-05 | -0.003076 | -1.4209
[6 empty] | 2.082 | 461.4371 | 0.000125 | -0.0032913 | 9.0124e-05 | -0.0030761 | -1.4194
[6 empty] | 2.083 | 460.9345 | 0.000125 | -0.0032913 | 9.0026e-05 | -0.0030762 | -1.4179
[6 empty] | 2.084 | 460.4318 | 0.000125 | -0.0032913 | 8.9928e-05 | -0.0030763 | -1.4164
[6 empty] | 2.085 | 459.9292 | 0.000125 | -0.0032913 | 8.983e-05 | -0.0030764 | -1.4149
[6 empty] | 2.086 | 459.4265 | 0.000125 | -0.0032913 | 8.9732e-05 | -0.0030765 | -1.4134
[6 empty] | 2.087 | 458.9239 | 0.000125 | -0.0032913 | 8.9634e-05 | -0.0030766 | -1.4119
[6 empty] | 2.088 | 458.4212 | 0.000125 | -0.0032913 | 8.9535e-05 | -0.0030767 | -1.4104
[6 empty] | 2.089 | 457.9185 | 0.000125 | -0.0032913 | 8.9437e-05 | -0.0030768 | -1.4089
[6 empty] | 2.09 | 457.4159 | 0.000125 | -0.0032913 | 8.9339e-05 | -0.0030769 | -1.4074
[6 empty] | 2.091 | 456.9132 | 0.000125 | -0.0032913 | 8.9241e-05 | -0.003077 | -1.4059
[6 empty] | 2.092 | 456.4106 | 0.000125 | -0.0032913 | 8.9143e-05 | -0.0030771 | -1.4044
[6 empty] | 2.093 | 455.9079 | 0.000125 | -0.0032913 | 8.9045e-05 | -0.0030772 | -1.4029
[6 empty] | 2.094 | 455.4053 | 0.000125 | -0.0032913 | 8.8946e-05 | -0.0030773 | -1.4014
[6 empty] | 2.095 | 454.9026 | 0.000125 | -0.0032913 | 8.8848e-05 | -0.0030774 | -1.3999
[6 empty] | 2.096 | 454.4 | 0.000125 | -0.0032913 | 8.875e-05 | -0.0030775 | -1.3984
[6 empty] | 2.097 | 453.8973 | 0.000125 | -0.0032913 | 8.8652e-05 | -0.0030776 | -1.3969
[6 empty] | 2.098 | 453.3947 | 0.000125 | -0.0032913 | 8.8554e-05 | -0.0030777 | -1.3954
[6 empty] | 2.099 | 452.892 | 0.000125 | -0.0032913 | 8.8455e-05 | -0.0030778 | -1.3939
[6 empty] | 2.1 | 452.3893 | 0.000125 | -0.0032913 | 8.8357e-05 | -0.0030779 | -1.3924
[6 empty] | 2.101 | 451.8867 | 0.000125 | -0.0032913 | 8.8259e-05 | -0.003078 | -1.3909
[6 empty] | 2.102 | 451.384 | 0.000125 | -0.0032913 | 8.8161e-05 | -0.0030781 | -1.3894
[6 empty] | 2.103 | 450.8814 | 0.000125 | -0.0032913 | 8.8063e-05 | -0.0030782 | -1.3879
[6 empty] | 2.104 | 450.3787 | 0.000125 | -0.0032913 | 8.7965e-05 | -0.0030783 | -1.3864
[6 empty] | 2.105 | 449.8761 | 0.000125 | -0.0032913 | 8.7866e-05 | -0.0030784 | -1.3849
[6 empty] | 2.106 | 449.3734 | 0.000125 | -0.0032913 | 8.7768e-05 | -0.0030785 | -1.3834
[6 empty] | 2.107 | 448.8708 | 0.000125 | -0.0032913 | 8.767e-05 | -0.0030786 | -1.3819
[6 empty] | 2.108 | 448.3681 | 0.000125 | -0.0032913 | 8.7572e-05 | -0.0030787 | -1.3804
[6 empty] | 2.109 | 447.8654 | 0.000125 | -0.0032913 | 8.7474e-05 | -0.0030788 | -1.3789
[6 empty] | 2.11 | 447.3628 | 0.000125 | -0.0032913 | 8.7376e-05 | -0.0030789 | -1.3774
[6 empty] | 2.111 | 446.8601 | 0.000125 | -0.0032913 | 8.7277e-05 | -0.003079 | -1.3759
[6 empty] | 2.112 | 446.3575 | 0.000125 | -0.0032913 | 8.7179e-05 | -0.0030791 | -1.3744
[6 empty] | 2.113 | 445.8548 | 0.000125 | -0.0032913 | 8.7081e-05 | -0.0030792 | -1.3729
[6 empty] | 2.114 | 445.3522 | 0.000125 | -0.0032913 | 8.6983e-05 | -0.0030793 | -1.3714
[6 empty] | 2.115 | 444.8495 | 0.000125 | -0.0032913 | 8.6885e-05 | -0.0030794 | -1.3699
[6 empty] | 2.116 | 444.3469 | 0.000125 | -0.0032913 | 8.6786e-05 | -0.0030795 | -1.3684
[6 empty] | 2.117 | 443.8442 | 0.000125 | -0.0032913 | 8.6688e-05 | -0.0030796 | -1.3669
[6 empty] | 2.118 | 443.3416 | 0.000125 | -0.0032913 | 8.659e-05 | -0.0030797 | -1.3653
[6 empty] | 2.119 | 442.8389 | 0.000125 | -0.0032913 | 8.6492e-05 | -0.0030798 | -1.3638
[6 empty] | 2.12 | 442.3362 | 0.000125 | -0.0032913 | 8.6394e-05 | -0.0030799 | -1.3623
[6 empty] | 2.121 | 441.8336 | 0.000125 | -0.0032913 | 8.6296e-05 | -0.00308 | -1.3608
[6 empty] | 2.122 | 441.3309 | 0.000125 | -0.0032913 | 8.6197e-05 | -0.0030801 | -1.3593
[6 empty] | 2.123 | 440.8283 | 0.000125 | -0.0032913 | 8.6099e-05 | -0.0030802 | -1.3578
[6 empty] | 2.124 | 440.3256 | 0.000125 | -0.0032913 | 8.6001e-05 | -0.0030803 | -1.3563
[6 empty] | 2.125 | 439.823 | 0.000125 | -0.0032913 | 8.5903e-05 | -0.0030804 | -1.3548
[6 empty] | 2.126 | 439.3203 | 0.000125 | -0.0032913 | 8.5805e-05 | -0.0030805 | -1.3533
[6 empty] | 2.127 | 438.8177 | 0.000125 | -0.0032913 | 8.5707e-05 | -0.0030806 | -1.3518
[6 empty] | 2.128 | 438.315 | 0.000125 | -0.0032913 | 8.5608e-05 | -0.0030807 | -1.3503
[6 empty] | 2.129 | 437.8124 | 0.000125 | -0.0032913 | 8.551e-05 | -0.0030808 | -1.3488
[6 empty] | 2.13 | 437.3097 | 0.000125 | -0.0032913 | 8.5412e-05 | -0.0030809 | -1.3473
[6 empty] | 2.131 | 436.807 | 0.000125 | -0.0032913 | 8.5314e-05 | -0.0030809 | -1.3458
[6 empty] | 2.132 | 436.3044 | 0.000125 | -0.0032913 | 8.5216e-05 | -0.003081 | -1.3443
[6 empty] | 2.133 | 435.8017 | 0.000125 | -0.0032913 | 8.5118e-05 | -0.0030811 | -1.3428
[6 empty] | 2.134 | 435.2991 | 0.000125 | -0.0032913 | 8.5019e-05 | -0.0030812 | -1.3413
[6 empty] | 2.135 | 434.7964 | 0.000125 | -0.0032913 | 8.4921e-05 | -0.0030813 | -1.3398
[6 empty] | 2.136 | 434.2938 | 0.000125 | -0.0032913 | 8.4823e-05 | -0.0030814 | -1.3383
[6 empty] | 2.137 | 433.7911 | 0.000125 | -0.0032913 | 8.4725e-05 | -0.0030815 | -1.3367
[6 empty] | 2.138 | 433.2885 | 0.000125 | -0.0032913 | 8.4627e-05 | -0.0030816 | -1.3352
[6 empty] | 2.139 | 432.7858 | 0.000125 | -0.0032913 | 8.4528e-05 | -0.0030817 | -1.3337
[6 empty] | 2.14 | 432.2831 | 0.000125 | -0.0032913 | 8.443e-05 | -0.0030818 | -1.3322
[6 empty] | 2.141 | 431.7805 | 0.000125 | -0.0032913 | 8.4332e-05 | -0.0030819 | -1.3307
[6 empty] | 2.142 | 431.2778 | 0.000125 | -0.0032913 | 8.4234e-05 | -0.003082 | -1.3292
[6 empty] | 2.143 | 430.7752 | 0.000125 | -0.0032913 | 8.4136e-05 | -0.0030821 | -1.3277
[6 empty] | 2.144 | 430.2725 | 0.000125 | -0.0032913 | 8.4038e-05 | -0.0030822 | -1.3262
[6 empty] | 2.145 | 429.7699 | 0.000125 | -0.0032913 | 8.3939e-05 | -0.0030823 | -1.3247
[6 empty] | 2.146 | 429.2672 | 0.000125 | -0.0032913 | 8.3841e-05 | -0.0030824 | -1.3232
[6 empty] | 2.147 | 428.7646 | 0.000125 | -0.0032913 | 8.3743e-05 | -0.0030825 | -1.3217
[6 empty] | 2.148 | 428.2619 | 0.000125 | -0.0032913 | 8.3645e-05 | -0.0030826 | -1.3202
[6 empty] | 2.149 | 427.7593 | 0.000125 | -0.0032913 | 8.3547e-05 | -0.0030827 | -1.3187
[6 empty] | 2.15 | 427.2566 | 0.000125 | -0.0032913 | 8.3449e-05 | -0.0030828 | -1.3172
[6 empty] | 2.151 | 426.7539 | 0.000125 | -0.0032913 | 8.335e-05 | -0.0030829 | -1.3156
[6 empty] | 2.152 | 426.2513 | 0.000125 | -0.0032913 | 8.3252e-05 | -0.003083 | -1.3141
[6 empty] | 2.153 | 425.7486 | 0.000125 | -0.0032913 | 8.3154e-05 | -0.0030831 | -1.3126
[6 empty] | 2.154 | 425.246 | 0.000125 | -0.0032913 | 8.3056e-05 | -0.0030832 | -1.3111
[6 empty] | 2.155 | 424.7433 | 0.000125 | -0.0032913 | 8.2958e-05 | -0.0030833 | -1.3096
[6 empty] | 2.156 | 424.2407 | 0.000125 | -0.0032913 | 8.286e-05 | -0.0030834 | -1.3081
[6 empty] | 2.157 | 423.738 | 0.000125 | -0.0032913 | 8.2761e-05 | -0.0030835 | -1.3066
[6 empty] | 2.158 | 423.2354 | 0.000125 | -0.0032913 | 8.2663e-05 | -0.0030836 | -1.3051
[6 empty] | 2.159 | 422.7327 | 0.000125 | -0.0032913 | 8.2565e-05 | -0.0030837 | -1.3036
[6 empty] | 2.16 | 422.2301 | 0.000125 | -0.0032913 | 8.2467e-05 | -0.0030838 | -1.3021
[6 empty] | 2.161 | 421.7274 | 0.000125 | -0.0032913 | 8.2369e-05 | -0.0030839 | -1.3006
[6 empty] | 2.162 | 421.2247 | 0.000125 | -0.0032913 | 8.227e-05 | -0.003084 | -1.2991
[6 empty] | 2.163 | 420.7221 | 0.000125 | -0.0032913 | 8.2172e-05 | -0.0030841 | -1.2975
[6 empty] | 2.164 | 420.2194 | 0.000125 | -0.0032913 | 8.2074e-05 | -0.0030842 | -1.296
[6 empty] | 2.165 | 419.7168 | 0.000125 | -0.0032913 | 8.1976e-05 | -0.0030843 | -1.2945
[6 empty] | 2.166 | 419.2141 | 0.000125 | -0.0032913 | 8.1878e-05 | -0.0030844 | -1.293
[6 empty] | 2.167 | 418.7115 | 0.000125 | -0.0032913 | 8.178e-05 | -0.0030845 | -1.2915
[6 empty] | 2.168 | 418.2088 | 0.000125 | -0.0032913 | 8.1681e-05 | -0.0030846 | -1.29
[6 empty] | 2.169 | 417.7062 | 0.000125 | -0.0032913 | 8.1583e-05 | -0.0030847 | -1.2885
[6 empty] | 2.17 | 417.2035 | 0.000125 | -0.0032913 | 8.1485e-05 | -0.0030848 | -1.287
[6 empty] | 2.171 | 416.7008 | 0.000125 | -0.0032913 | 8.1387e-05 | -0.0030849 | -1.2855
[6 empty] | 2.172 | 416.1982 | 0.000125 | -0.0032913 | 8.1289e-05 | -0.003085 | -1.284
[6 empty] | 2.173 | 415.6955 | 0.000125 | -0.0032913 | 8.1191e-05 | -0.0030851 | -1.2825
[6 empty] | 2.174 | 415.1929 | 0.000125 | -0.0032913 | 8.1092e-05 | -0.0030852 | -1.2809
[6 empty] | 2.175 | 414.6902 | 0.000125 | -0.0032913 | 8.0994e-05 | -0.0030853 | -1.2794
[6 empty] | 2.176 | 414.1876 | 0.000125 | -0.0032913 | 8.0896e-05 | -0.0030854 | -1.2779
[6 empty] | 2.177 | 413.6849 | 0.000125 | -0.0032913 | 8.0798e-05 | -0.0030855 | -1.2764
[6 empty] | 2.178 | 413.1823 | 0.000125 | -0.0032913 | 8.07e-05 | -0.0030856 | -1.2749
[6 empty] | 2.179 | 412.6796 | 0.000125 | -0.0032913 | 8.0601e-05 | -0.0030857 | -1.2734
[6 empty] | 2.18 | 412.177 | 0.000125 | -0.0032913 | 8.0503e-05 | -0.0030858 | -1.2719
[6 empty] | 2.181 | 411.6743 | 0.000125 | -0.0032913 | 8.0405e-05 | -0.0030859 | -1.2704
[6 empty] | 2.182 | 411.1716 | 0.000125 | -0.0032913 | 8.0307e-05 | -0.003086 | -1.2689
[6 empty] | 2.183 | 410.669 | 0.000125 | -0.0032913 | 8.0209e-05 | -0.0030861 | -1.2673
[6 empty] | 2.184 | 410.1663 | 0.000125 | -0.0032913 | 8.0111e-05 | -0.0030862 | -1.2658
[6 empty] | 2.185 | 409.6637 | 0.000125 | -0.0032913 | 8.0012e-05 | -0.0030863 | -1.2643
[6 empty] | 2.186 | 409.161 | 0.000125 | -0.0032913 | 7.9914e-05 | -0.0030863 | -1.2628
[6 empty] | 2.187 | 408.6584 | 0.000125 | -0.0032913 | 7.9816e-05 | -0.0030864 | -1.2613
[6 empty] | 2.188 | 408.1557 | 0.000125 | -0.0032913 | 7.9718e-05 | -0.0030865 | -1.2598
[6 empty] | 2.189 | 407.6531 | 0.000125 | -0.0032913 | 7.962e-05 | -0.0030866 | -1.2583
[6 empty] | 2.19 | 407.1504 | 0.000125 | -0.0032913 | 7.9522e-05 | -0.0030867 | -1.2568
[6 empty] | 2.191 | 406.6478 | 0.000125 | -0.0032913 | 7.9423e-05 | -0.0030868 | -1.2553
[6 empty] | 2.192 | 406.1451 | 0.000125 | -0.0032913 | 7.9325e-05 | -0.0030869 | -1.2537
[6 empty] | 2.193 | 405.6424 | 0.000125 | -0.0032913 | 7.9227e-05 | -0.003087 | -1.2522
[6 empty] | 2.194 | 405.1398 | 0.000125 | -0.0032913 | 7.9129e-05 | -0.0030871 | -1.2507
[6 empty] | 2.195 | 404.6371 | 0.000125 | -0.0032913 | 7.9031e-05 | -0.0030872 | -1.2492
[6 empty] | 2.196 | 404.1345 | 0.000125 | -0.0032913 | 7.8933e-05 | -0.0030873 | -1.2477
[6 empty] | 2.197 | 403.6318 | 0.000125 | -0.0032913 | 7.8834e-05 | -0.0030874 | -1.2462
[6 empty] | 2.198 | 403.1292 | 0.000125 | -0.0032913 | 7.8736e-05 | -0.0030875 | -1.2447
[6 empty] | 2.199 | 402.6265 | 0.000125 | -0.0032913 | 7.8638e-05 | -0.0030876 | -1.2432
[6 empty] | 2.2 | 402.1239 | 0.000125 | -0.0032913 | 7.854e-05 | -0.0030877 | -1.2416
[6 empty] | 2.201 | 401.6212 | 0.000125 | -0.0032913 | 7.8442e-05 | -0.0030878 | -1.2401
[6 empty] | 2.202 | 401.1186 | 0.000125 | -0.0032913 | 7.8343e-05 | -0.0030879 | -1.2386
[6 empty] | 2.203 | 400.6159 | 0.000125 | -0.0032913 | 7.8245e-05 | -0.003088 | -1.2371
[6 empty] | 2.204 | 400.1132 | 0.000125 | -0.0032913 | 7.8147e-05 | -0.0030881 | -1.2356
[6 empty] | 2.205 | 399.6106 | 0.000125 | -0.0032913 | 7.8049e-05 | -0.0030882 | -1.2341
[6 empty] | 2.206 | 399.1079 | 0.000125 | -0.0032913 | 7.7951e-05 | -0.0030883 | -1.2326
[6 empty] | 2.207 | 398.6053 | 0.000125 | -0.0032913 | 7.7853e-05 | -0.0030884 | -1.2311
[6 empty] | 2.208 | 398.1026 | 0.000125 | -0.0032913 | 7.7754e-05 | -0.0030885 | -1.2295
[6 empty] | 2.209 | 397.6 | 0.000125 | -0.0032913 | 7.7656e-05 | -0.0030886 | -1.228
[6 empty] | 2.21 | 397.0973 | 0.000125 | -0.0032913 | 7.7558e-05 | -0.0030887 | -1.2265
[6 empty] | 2.211 | 396.5947 | 0.000125 | -0.0032913 | 7.746e-05 | -0.0030888 | -1.225
[6 empty] | 2.212 | 396.092 | 0.000125 | -0.0032913 | 7.7362e-05 | -0.0030889 | -1.2235
[6 empty] | 2.213 | 395.5893 | 0.000125 | -0.0032913 | 7.7264e-05 | -0.003089 | -1.222
[6 empty] | 2.214 | 395.0867 | 0.000125 | -0.0032913 | 7.7165e-05 | -0.0030891 | -1.2205
[6 empty] | 2.215 | 394.584 | 0.000125 | -0.0032913 | 7.7067e-05 | -0.0030892 | -1.2189
[6 empty] | 2.216 | 394.0814 | 0.000125 | -0.0032913 | 7.6969e-05 | -0.0030893 | -1.2174
[6 empty] | 2.217 | 393.5787 | 0.000125 | -0.0032913 | 7.6871e-05 | -0.0030894 | -1.2159
[6 empty] | 2.218 | 393.0761 | 0.000125 | -0.0032913 | 7.6773e-05 | -0.0030895 | -1.2144
[6 empty] | 2.219 | 392.5734 | 0.000125 | -0.0032913 | 7.6674e-05 | -0.0030896 | -1.2129
[6 empty] | 2.22 | 392.0708 | 0.000125 | -0.0032913 | 7.6576e-05 | -0.0030897 | -1.2114
[6 empty] | 2.221 | 391.5681 | 0.000125 | -0.0032913 | 7.6478e-05 | -0.0030898 | -1.2099
[6 empty] | 2.222 | 391.0655 | 0.000125 | -0.0032913 | 7.638e-05 | -0.0030899 | -1.2083
[6 empty] | 2.223 | 390.5628 | 0.000125 | -0.0032913 | 7.6282e-05 | -0.00309 | -1.2068
[6 empty] | 2.224 | 390.0601 | 0.000125 | -0.0032913 | 7.6184e-05 | -0.0030901 | -1.2053
[6 empty] | 2.225 | 389.5575 | 0.000125 | -0.0032913 | 7.6085e-05 | -0.0030902 | -1.2038
[6 empty] | 2.226 | 389.0548 | 0.000125 | -0.0032913 | 7.5987e-05 | -0.0030903 | -1.2023
[6 empty] | 2.227 | 388.5522 | 0.000125 | -0.0032913 | 7.5889e-05 | -0.0030904 | -1.2008
[6 empty] | 2.228 | 388.0495 | 0.000125 | -0.0032913 | 7.5791e-05 | -0.0030905 | -1.1993
[6 empty] | 2.229 | 387.5469 | 0.000125 | -0.0032913 | 7.5693e-05 | -0.0030906 | -1.1977
[6 empty] | 2.23 | 387.0442 | 0.000125 | -0.0032913 | 7.5595e-05 | -0.0030907 | -1.1962
[6 empty] | 2.231 | 386.5416 | 0.000125 | -0.0032913 | 7.5496e-05 | -0.0030908 | -1.1947
[6 empty] | 2.232 | 386.0389 | 0.000125 | -0.0032913 | 7.5398e-05 | -0.0030909 | -1.1932
[6 empty] | 2.233 | 385.5363 | 0.000125 | -0.0032913 | 7.53e-05 | -0.003091 | -1.1917
[6 empty] | 2.234 | 385.0336 | 0.000125 | -0.0032913 | 7.5202e-05 | -0.0030911 | -1.1902
[6 empty] | 2.235 | 384.5309 | 0.000125 | -0.0032913 | 7.5104e-05 | -0.0030912 | -1.1886
[6 empty] | 2.236 | 384.0283 | 0.000125 | -0.0032913 | 7.5006e-05 | -0.0030913 | -1.1871
[6 empty] | 2.237 | 383.5256 | 0.000125 | -0.0032913 | 7.4907e-05 | -0.0030914 | -1.1856
[6 empty] | 2.238 | 383.023 | 0.000125 | -0.0032913 | 7.4809e-05 | -0.0030915 | -1.1841
[6 empty] | 2.239 | 382.5203 | 0.000125 | -0.0032913 | 7.4711e-05 | -0.0030916 | -1.1826
[6 empty] | 2.24 | 382.0177 | 0.000125 | -0.0032913 | 7.4613e-05 | -0.0030917 | -1.1811
[6 empty] | 2.241 | 381.515 | 0.000125 | -0.0032913 | 7.4515e-05 | -0.0030917 | -1.1795
[6 empty] | 2.242 | 381.0124 | 0.000125 | -0.0032913 | 7.4416e-05 | -0.0030918 | -1.178
[6 empty] | 2.243 | 380.5097 | 0.000125 | -0.0032913 | 7.4318e-05 | -0.0030919 | -1.1765
[6 empty] | 2.244 | 380.007 | 0.000125 | -0.0032913 | 7.422e-05 | -0.003092 | -1.175
[6 empty] | 2.245 | 379.5044 | 0.000125 | -0.0032913 | 7.4122e-05 | -0.0030921 | -1.1735
[6 empty] | 2.246 | 379.0017 | 0.000125 | -0.0032913 | 7.4024e-05 | -0.0030922 | -1.172
[6 empty] | 2.247 | 378.4991 | 0.000125 | -0.0032913 | 7.3926e-05 | -0.0030923 | -1.1704
[6 empty] | 2.248 | 377.9964 | 0.000125 | -0.0032913 | 7.3827e-05 | -0.0030924 | -1.1689
[6 empty] | 2.249 | 377.4938 | 0.000125 | -0.0032913 | 7.3729e-05 | -0.0030925 | -1.1674
[6 empty] | 2.25 | 376.9911 | 0.000125 | -0.0032913 | 7.3631e-05 | -0.0030926 | -1.1659
[6 empty] | 2.251 | 376.4885 | 0.000125 | -0.0032913 | 7.3533e-05 | -0.0030927 | -1.1644
[6 empty] | 2.252 | 375.9858 | 0.000125 | -0.0032913 | 7.3435e-05 | -0.0030928 | -1.1629
[6 empty] | 2.253 | 375.4832 | 0.000125 | -0.0032913 | 7.3337e-05 | -0.0030929 | -1.1613
[6 empty] | 2.254 | 374.9805 | 0.000125 | -0.0032913 | 7.3238e-05 | -0.003093 | -1.1598
[6 empty] | 2.255 | 374.4778 | 0.000125 | -0.0032913 | 7.314e-05 | -0.0030931 | -1.1583
[6 empty] | 2.256 | 373.9752 | 0.000125 | -0.0032913 | 7.3042e-05 | -0.0030932 | -1.1568
[6 empty] | 2.257 | 373.4725 | 0.000125 | -0.0032913 | 7.2944e-05 | -0.0030933 | -1.1553
[6 empty] | 2.258 | 372.9699 | 0.000125 | -0.0032913 | 7.2846e-05 | -0.0030934 | -1.1538
[6 empty] | 2.259 | 372.4672 | 0.000125 | -0.0032913 | 7.2748e-05 | -0.0030935 | -1.1522
[6 empty] | 2.26 | 371.9646 | 0.000125 | -0.0032913 | 7.2649e-05 | -0.0030936 | -1.1507
[6 empty] | 2.261 | 371.4619 | 0.000125 | -0.0032913 | 7.2551e-05 | -0.0030937 | -1.1492
[6 empty] | 2.262 | 370.9593 | 0.000125 | -0.0032913 | 7.2453e-05 | -0.0030938 | -1.1477
[6 empty] | 2.263 | 370.4566 | 0.000125 | -0.0032913 | 7.2355e-05 | -0.0030939 | -1.1462
[6 empty] | 2.264 | 369.954 | 0.000125 | -0.0032913 | 7.2257e-05 | -0.003094 | -1.1446
[6 empty] | 2.265 | 369.4513 | 0.000125 | -0.0032913 | 7.2158e-05 | -0.0030941 | -1.1431
[6 empty] | 2.266 | 368.9486 | 0.000125 | -0.0032913 | 7.206e-05 | -0.0030942 | -1.1416
[6 empty] | 2.267 | 368.446 | 0.000125 | -0.0032913 | 7.1962e-05 | -0.0030943 | -1.1401
[6 empty] | 2.268 | 367.9433 | 0.000125 | -0.0032913 | 7.1864e-05 | -0.0030944 | -1.1386
[6 empty] | 2.269 | 367.4407 | 0.000125 | -0.0032913 | 7.1766e-05 | -0.0030945 | -1.137
[6 empty] | 2.27 | 366.938 | 0.000125 | -0.0032913 | 7.1668e-05 | -0.0030946 | -1.1355
[6 empty] | 2.271 | 366.4354 | 0.000125 | -0.0032913 | 7.1569e-05 | -0.0030947 | -1.134
[6 empty] | 2.272 | 365.9327 | 0.000125 | -0.0032913 | 7.1471e-05 | -0.0030948 | -1.1325
[6 empty] | 2.273 | 365.4301 | 0.000125 | -0.0032913 | 7.1373e-05 | -0.0030949 | -1.131
[6 empty] | 2.274 | 364.9274 | 0.000125 | -0.0032913 | 7.1275e-05 | -0.003095 | -1.1294
[6 empty] | 2.275 | 364.4247 | 0.000125 | -0.0032913 | 7.1177e-05 | -0.0030951 | -1.1279
[6 empty] | 2.276 | 363.9221 | 0.000125 | -0.0032913 | 7.1079e-05 | -0.0030952 | -1.1264
[6 empty] | 2.277 | 363.4194 | 0.000125 | -0.0032913 | 7.098e-05 | -0.0030953 | -1.1249
[6 empty] | 2.278 | 362.9168 | 0.000125 | -0.0032913 | 7.0882e-05 | -0.0030954 | -1.1234
[6 empty] | 2.279 | 362.4141 | 0.000125 | -0.0032913 | 7.0784e-05 | -0.0030955 | -1.1218
[6 empty] | 2.28 | 361.9115 | 0.000125 | -0.0032913 | 7.0686e-05 | -0.0030956 | -1.1203
[6 empty] | 2.281 | 361.4088 | 0.000125 | -0.0032913 | 7.0588e-05 | -0.0030957 | -1.1188
[6 empty] | 2.282 | 360.9062 | 0.000125 | -0.0032913 | 7.0489e-05 | -0.0030958 | -1.1173
[6 empty] | 2.283 | 360.4035 | 0.000125 | -0.0032913 | 7.0391e-05 | -0.0030959 | -1.1158
[6 empty] | 2.284 | 359.9009 | 0.000125 | -0.0032913 | 7.0293e-05 | -0.003096 | -1.1142
[6 empty] | 2.285 | 359.3982 | 0.000125 | -0.0032913 | 7.0195e-05 | -0.0030961 | -1.1127
[6 empty] | 2.286 | 358.8955 | 0.000125 | -0.0032913 | 7.0097e-05 | -0.0030962 | -1.1112
[6 empty] | 2.287 | 358.3929 | 0.000125 | -0.0032913 | 6.9999e-05 | -0.0030963 | -1.1097
[6 empty] | 2.288 | 357.8902 | 0.000125 | -0.0032913 | 6.99e-05 | -0.0030964 | -1.1082
[6 empty] | 2.289 | 357.3876 | 0.000125 | -0.0032913 | 6.9802e-05 | -0.0030965 | -1.1066
[6 empty] | 2.29 | 356.8849 | 0.000125 | -0.0032913 | 6.9704e-05 | -0.0030966 | -1.1051
[6 empty] | 2.291 | 356.3823 | 0.000125 | -0.0032913 | 6.9606e-05 | -0.0030967 | -1.1036
[6 empty] | 2.292 | 355.8796 | 0.000125 | -0.0032913 | 6.9508e-05 | -0.0030968 | -1.1021
[6 empty] | 2.293 | 355.377 | 0.000125 | -0.0032913 | 6.941e-05 | -0.0030969 | -1.1006
[6 empty] | 2.294 | 354.8743 | 0.000125 | -0.0032913 | 6.9311e-05 | -0.003097 | -1.099
[6 empty] | 2.295 | 354.3717 | 0.000125 | -0.0032913 | 6.9213e-05 | -0.0030971 | -1.0975
[6 empty] | 2.296 | 353.869 | 0.000125 | -0.0032913 | 6.9115e-05 | -0.0030971 | -1.096
[6 empty] | 2.297 | 353.3663 | 0.000125 | -0.0032913 | 6.9017e-05 | -0.0030972 | -1.0945
[6 empty] | 2.298 | 352.8637 | 0.000125 | -0.0032913 | 6.8919e-05 | -0.0030973 | -1.0929
[6 empty] | 2.299 | 352.361 | 0.000125 | -0.0032913 | 6.8821e-05 | -0.0030974 | -1.0914
[6 empty] | 2.3 | 351.8584 | 0.000125 | -0.0032913 | 6.8722e-05 | -0.0030975 | -1.0899
[6 empty] | 2.301 | 351.3557 | 0.000125 | -0.0032913 | 6.8624e-05 | -0.0030976 | -1.0884
[6 empty] | 2.302 | 350.8531 | 0.000125 | -0.0032913 | 6.8526e-05 | -0.0030977 | -1.0869
[6 empty] | 2.303 | 350.3504 | 0.000125 | -0.0032913 | 6.8428e-05 | -0.0030978 | -1.0853
[6 empty] | 2.304 | 349.8478 | 0.000125 | -0.0032913 | 6.833e-05 | -0.0030979 | -1.0838
[6 empty] | 2.305 | 349.3451 | 0.000125 | -0.0032913 | 6.8231e-05 | -0.003098 | -1.0823
[6 empty] | 2.306 | 348.8424 | 0.000125 | -0.0032913 | 6.8133e-05 | -0.0030981 | -1.0808
[6 empty] | 2.307 | 348.3398 | 0.000125 | -0.0032913 | 6.8035e-05 | -0.0030982 | -1.0792
[6 empty] | 2.308 | 347.8371 | 0.000125 | -0.0032913 | 6.7937e-05 | -0.0030983 | -1.0777
[6 empty] | 2.309 | 347.3345 | 0.000125 | -0.0032913 | 6.7839e-05 | -0.0030984 | -1.0762
[6 empty] | 2.31 | 346.8318 | 0.000125 | -0.0032913 | 6.7741e-05 | -0.0030985 | -1.0747
[6 empty] | 2.311 | 346.3292 | 0.000125 | -0.0032913 | 6.7642e-05 | -0.0030986 | -1.0731
[6 empty] | 2.312 | 345.8265 | 0.000125 | -0.0032913 | 6.7544e-05 | -0.0030987 | -1.0716
[6 empty] | 2.313 | 345.3239 | 0.000125 | -0.0032913 | 6.7446e-05 | -0.0030988 | -1.0701
[6 empty] | 2.314 | 344.8212 | 0.000125 | -0.0032913 | 6.7348e-05 | -0.0030989 | -1.0686
[6 empty] | 2.315 | 344.3186 | 0.000125 | -0.0032913 | 6.725e-05 | -0.003099 | -1.067
[6 empty] | 2.316 | 343.8159 | 0.000125 | -0.0032913 | 6.7152e-05 | -0.0030991 | -1.0655
[6 empty] | 2.317 | 343.3132 | 0.000125 | -0.0032913 | 6.7053e-05 | -0.0030992 | -1.064
[6 empty] | 2.318 | 342.8106 | 0.000125 | -0.0032913 | 6.6955e-05 | -0.0030993 | -1.0625
[6 empty] | 2.319 | 342.3079 | 0.000125 | -0.0032913 | 6.6857e-05 | -0.0030994 | -1.061
[6 empty] | 2.32 | 341.8053 | 0.000125 | -0.0032913 | 6.6759e-05 | -0.0030995 | -1.0594
[6 empty] | 2.321 | 341.3026 | 0.000125 | -0.0032913 | 6.6661e-05 | -0.0030996 | -1.0579
[6 empty] | 2.322 | 340.8 | 0.000125 | -0.0032913 | 6.6562e-05 | -0.0030997 | -1.0564
[6 empty] | 2.323 | 340.2973 | 0.000125 | -0.0032913 | 6.6464e-05 | -0.0030998 | -1.0549
[6 empty] | 2.324 | 339.7947 | 0.000125 | -0.0032913 | 6.6366e-05 | -0.0030999 | -1.0533
[6 empty] | 2.325 | 339.292 | 0.000125 | -0.0032913 | 6.6268e-05 | -0.0031 | -1.0518
[6 empty] | 2.326 | 338.7894 | 0.000125 | -0.0032913 | 6.617e-05 | -0.0031001 | -1.0503
[6 empty] | 2.327 | 338.2867 | 0.000125 | -0.0032913 | 6.6072e-05 | -0.0031002 | -1.0488
[6 empty] | 2.328 | 337.784 | 0.000125 | -0.0032913 | 6.5973e-05 | -0.0031003 | -1.0472
[6 empty] | 2.329 | 337.2814 | 0.000125 | -0.0032913 | 6.5875e-05 | -0.0031004 | -1.0457
[6 empty] | 2.33 | 336.7787 | 0.000125 | -0.0032913 | 6.5777e-05 | -0.0031005 | -1.0442
[6 empty] | 2.331 | 336.2761 | 0.000125 | -0.0032913 | 6.5679e-05 | -0.0031006 | -1.0427
[6 empty] | 2.332 | 335.7734 | 0.000125 | -0.0032913 | 6.5581e-05 | -0.0031007 | -1.0411
[6 empty] | 2.333 | 335.2708 | 0.000125 | -0.0032913 | 6.5483e-05 | -0.0031008 | -1.0396
[6 empty] | 2.334 | 334.7681 | 0.000125 | -0.0032913 | 6.5384e-05 | -0.0031009 | -1.0381
[6 empty] | 2.335 | 334.2655 | 0.000125 | -0.0032913 | 6.5286e-05 | -0.003101 | -1.0365
[6 empty] | 2.336 | 333.7628 | 0.000125 | -0.0032913 | 6.5188e-05 | -0.0031011 | -1.035
[6 empty] | 2.337 | 333.2601 | 0.000125 | -0.0032913 | 6.509e-05 | -0.0031012 | -1.0335
[6 empty] | 2.338 | 332.7575 | 0.000125 | -0.0032913 | 6.4992e-05 | -0.0031013 | -1.032
[6 empty] | 2.339 | 332.2548 | 0.000125 | -0.0032913 | 6.4894e-05 | -0.0031014 | -1.0304
[6 empty] | 2.34 | 331.7522 | 0.000125 | -0.0032913 | 6.4795e-05 | -0.0031015 | -1.0289
[6 empty] | 2.341 | 331.2495 | 0.000125 | -0.0032913 | 6.4697e-05 | -0.0031016 | -1.0274
[6 empty] | 2.342 | 330.7469 | 0.000125 | -0.0032913 | 6.4599e-05 | -0.0031017 | -1.0259
[6 empty] | 2.343 | 330.2442 | 0.000125 | -0.0032913 | 6.4501e-05 | -0.0031018 | -1.0243
[6 empty] | 2.344 | 329.7416 | 0.000125 | -0.0032913 | 6.4403e-05 | -0.0031019 | -1.0228
[6 empty] | 2.345 | 329.2389 | 0.000125 | -0.0032913 | 6.4304e-05 | -0.003102 | -1.0213
[6 empty] | 2.346 | 328.7363 | 0.000125 | -0.0032913 | 6.4206e-05 | -0.0031021 | -1.0198
[6 empty] | 2.347 | 328.2336 | 0.000125 | -0.0032913 | 6.4108e-05 | -0.0031022 | -1.0182
[6 empty] | 2.348 | 327.7309 | 0.000125 | -0.0032913 | 6.401e-05 | -0.0031023 | -1.0167
[6 empty] | 2.349 | 327.2283 | 0.000125 | -0.0032913 | 6.3912e-05 | -0.0031024 | -1.0152
[6 empty] | 2.35 | 326.7256 | 0.000125 | -0.0032913 | 6.3814e-05 | -0.0031024 | -1.0136
[6 empty] | 2.351 | 326.223 | 0.000125 | -0.0032913 | 6.3715e-05 | -0.0031025 | -1.0121
[6 empty] | 2.352 | 325.7203 | 0.000125 | -0.0032913 | 6.3617e-05 | -0.0031026 | -1.0106
[6 empty] | 2.353 | 325.2177 | 0.000125 | -0.0032913 | 6.3519e-05 | -0.0031027 | -1.0091
[6 empty] | 2.354 | 324.715 | 0.000125 | -0.0032913 | 6.3421e-05 | -0.0031028 | -1.0075
[6 empty] | 2.355 | 324.2124 | 0.000125 | -0.0032913 | 6.3323e-05 | -0.0031029 | -1.006
[6 empty] | 2.356 | 323.7097 | 0.000125 | -0.0032913 | 6.3225e-05 | -0.003103 | -1.0045
[6 empty] | 2.357 | 323.2071 | 0.000125 | -0.0032913 | 6.3126e-05 | -0.0031031 | -1.003
[6 empty] | 2.358 | 322.7044 | 0.000125 | -0.0032913 | 6.3028e-05 | -0.0031032 | -1.0014
[6 empty] | 2.359 | 322.2017 | 0.000125 | -0.0032913 | 6.293e-05 | -0.0031033 | -0.9999
[6 empty] | 2.36 | 321.6991 | 0.000125 | -0.0032913 | 6.2832e-05 | -0.0031034 | -0.99837
[6 empty] | 2.361 | 321.1964 | 0.000125 | -0.0032913 | 6.2734e-05 | -0.0031035 | -0.99684
[6 empty] | 2.362 | 320.6938 | 0.000125 | -0.0032913 | 6.2636e-05 | -0.0031036 | -0.99531
[6 empty] | 2.363 | 320.1911 | 0.000125 | -0.0032913 | 6.2537e-05 | -0.0031037 | -0.99379
[6 empty] | 2.364 | 319.6885 | 0.000125 | -0.0032913 | 6.2439e-05 | -0.0031038 | -0.99226
[6 empty] | 2.365 | 319.1858 | 0.000125 | -0.0032913 | 6.2341e-05 | -0.0031039 | -0.99073
[6 empty] | 2.366 | 318.6832 | 0.000125 | -0.0032913 | 6.2243e-05 | -0.003104 | -0.9892
[6 empty] | 2.367 | 318.1805 | 0.000125 | -0.0032913 | 6.2145e-05 | -0.0031041 | -0.98767
[6 empty] | 2.368 | 317.6778 | 0.000125 | -0.0032913 | 6.2046e-05 | -0.0031042 | -0.98614
[6 empty] | 2.369 | 317.1752 | 0.000125 | -0.0032913 | 6.1948e-05 | -0.0031043 | -0.98461
[6 empty] | 2.37 | 316.6725 | 0.000125 | -0.0032913 | 6.185e-05 | -0.0031044 | -0.98308
[6 empty] | 2.371 | 316.1699 | 0.000125 | -0.0032913 | 6.1752e-05 | -0.0031045 | -0.98155
[6 empty] | 2.372 | 315.6672 | 0.000125 | -0.0032913 | 6.1654e-05 | -0.0031046 | -0.98002
[6 empty] | 2.373 | 315.1646 | 0.000125 | -0.0032913 | 6.1556e-05 | -0.0031047 | -0.97849
[6 empty] | 2.374 | 314.6619 | 0.000125 | -0.0032913 | 6.1457e-05 | -0.0031048 | -0.97696
[6 empty] | 2.375 | 314.1593 | 0.000125 | -0.0032913 | 6.1359e-05 | -0.0031049 | -0.97543
[6 empty] | 2.376 | 313.6566 | 0.000125 | -0.0032913 | 6.1261e-05 | -0.003105 | -0.9739
[6 empty] | 2.377 | 313.154 | 0.000125 | -0.0032913 | 6.1163e-05 | -0.0031051 | -0.97237
[6 empty] | 2.378 | 312.6513 | 0.000125 | -0.0032913 | 6.1065e-05 | -0.0031052 | -0.97084
[6 empty] | 2.379 | 312.1486 | 0.000125 | -0.0032913 | 6.0967e-05 | -0.0031053 | -0.96931
[6 empty] | 2.38 | 311.646 | 0.000125 | -0.0032913 | 6.0868e-05 | -0.0031054 | -0.96778
[6 empty] | 2.381 | 311.1433 | 0.000125 | -0.0032913 | 6.077e-05 | -0.0031055 | -0.96625
[6 empty] | 2.382 | 310.6407 | 0.000125 | -0.0032913 | 6.0672e-05 | -0.0031056 | -0.96472
[6 empty] | 2.383 | 310.138 | 0.000125 | -0.0032913 | 6.0574e-05 | -0.0031057 | -0.96319
[6 empty] | 2.384 | 309.6354 | 0.000125 | -0.0032913 | 6.0476e-05 | -0.0031058 | -0.96166
[6 empty] | 2.385 | 309.1327 | 0.000125 | -0.0032913 | 6.0377e-05 | -0.0031059 | -0.96013
[6 empty] | 2.386 | 308.6301 | 0.000125 | -0.0032913 | 6.0279e-05 | -0.003106 | -0.9586
[6 empty] | 2.387 | 308.1274 | 0.000125 | -0.0032913 | 6.0181e-05 | -0.0031061 | -0.95707
[6 empty] | 2.388 | 307.6248 | 0.000125 | -0.0032913 | 6.0083e-05 | -0.0031062 | -0.95554
[6 empty] | 2.389 | 307.1221 | 0.000125 | -0.0032913 | 5.9985e-05 | -0.0031063 | -0.95401
[6 empty] | 2.39 | 306.6194 | 0.000125 | -0.0032913 | 5.9887e-05 | -0.0031064 | -0.95248
[6 empty] | 2.391 | 306.1168 | 0.000125 | -0.0032913 | 5.9788e-05 | -0.0031065 | -0.95094
[6 empty] | 2.392 | 305.6141 | 0.000125 | -0.0032913 | 5.969e-05 | -0.0031066 | -0.94941
[6 empty] | 2.393 | 305.1115 | 0.000125 | -0.0032913 | 5.9592e-05 | -0.0031067 | -0.94788
[6 empty] | 2.394 | 304.6088 | 0.000125 | -0.0032913 | 5.9494e-05 | -0.0031068 | -0.94635
[6 empty] | 2.395 | 304.1062 | 0.000125 | -0.0032913 | 5.9396e-05 | -0.0031069 | -0.94482
[6 empty] | 2.396 | 303.6035 | 0.000125 | -0.0032913 | 5.9298e-05 | -0.003107 | -0.94329
[6 empty] | 2.397 | 303.1009 | 0.000125 | -0.0032913 | 5.9199e-05 | -0.0031071 | -0.94175
[6 empty] | 2.398 | 302.5982 | 0.000125 | -0.0032913 | 5.9101e-05 | -0.0031072 | -0.94022
[6 empty] | 2.399 | 302.0955 | 0.000125 | -0.0032913 | 5.9003e-05 | -0.0031073 | -0.93869
[6 empty] | 2.4 | 301.5929 | 0.000125 | -0.0032913 | 5.8905e-05 | -0.0031074 | -0.93716
[6 empty] | 2.401 | 301.0902 | 0.000125 | -0.0032913 | 5.8807e-05 | -0.0031075 | -0.93562
[6 empty] | 2.402 | 300.5876 | 0.000125 | -0.0032913 | 5.8709e-05 | -0.0031076 | -0.93409
[6 empty] | 2.403 | 300.0849 | 0.000125 | -0.0032913 | 5.861e-05 | -0.0031077 | -0.93256
[6 empty] | 2.404 | 299.5823 | 0.000125 | -0.0032913 | 5.8512e-05 | -0.0031078 | -0.93103
[6 empty] | 2.405 | 299.0796 | 0.000125 | -0.0032913 | 5.8414e-05 | -0.0031078 | -0.92949
[6 empty] | 2.406 | 298.577 | 0.000125 | -0.0032913 | 5.8316e-05 | -0.0031079 | -0.92796
[6 empty] | 2.407 | 298.0743 | 0.000125 | -0.0032913 | 5.8218e-05 | -0.003108 | -0.92643
[6 empty] | 2.408 | 297.5717 | 0.000125 | -0.0032913 | 5.8119e-05 | -0.0031081 | -0.9249
[6 empty] | 2.409 | 297.069 | 0.000125 | -0.0032913 | 5.8021e-05 | -0.0031082 | -0.92336
[6 empty] | 2.41 | 296.5663 | 0.000125 | -0.0032913 | 5.7923e-05 | -0.0031083 | -0.92183
[6 empty] | 2.411 | 296.0637 | 0.000125 | -0.0032913 | 5.7825e-05 | -0.0031084 | -0.9203
[6 empty] | 2.412 | 295.561 | 0.000125 | -0.0032913 | 5.7727e-05 | -0.0031085 | -0.91876
[6 empty] | 2.413 | 295.0584 | 0.000125 | -0.0032913 | 5.7629e-05 | -0.0031086 | -0.91723
[6 empty] | 2.414 | 294.5557 | 0.000125 | -0.0032913 | 5.753e-05 | -0.0031087 | -0.9157
[6 empty] | 2.415 | 294.0531 | 0.000125 | -0.0032913 | 5.7432e-05 | -0.0031088 | -0.91416
[6 empty] | 2.416 | 293.5504 | 0.000125 | -0.0032913 | 5.7334e-05 | -0.0031089 | -0.91263
[6 empty] | 2.417 | 293.0478 | 0.000125 | -0.0032913 | 5.7236e-05 | -0.003109 | -0.91109
[6 empty] | 2.418 | 292.5451 | 0.000125 | -0.0032913 | 5.7138e-05 | -0.0031091 | -0.90956
[6 empty] | 2.419 | 292.0425 | 0.000125 | -0.0032913 | 5.704e-05 | -0.0031092 | -0.90803
[6 empty] | 2.42 | 291.5398 | 0.000125 | -0.0032913 | 5.6941e-05 | -0.0031093 | -0.90649
[6 empty] | 2.421 | 291.0371 | 0.000125 | -0.0032913 | 5.6843e-05 | -0.0031094 | -0.90496
[6 empty] | 2.422 | 290.5345 | 0.000125 | -0.0032913 | 5.6745e-05 | -0.0031095 | -0.90342
[6 empty] | 2.423 | 290.0318 | 0.000125 | -0.0032913 | 5.6647e-05 | -0.0031096 | -0.90189
[6 empty] | 2.424 | 289.5292 | 0.000125 | -0.0032913 | 5.6549e-05 | -0.0031097 | -0.90035
[6 empty] | 2.425 | 289.0265 | 0.000125 | -0.0032913 | 5.645e-05 | -0.0031098 | -0.89882
[6 empty] | 2.426 | 288.5239 | 0.000125 | -0.0032913 | 5.6352e-05 | -0.0031099 | -0.89728
[6 empty] | 2.427 | 288.0212 | 0.000125 | -0.0032913 | 5.6254e-05 | -0.00311 | -0.89575
[6 empty] | 2.428 | 287.5186 | 0.000125 | -0.0032913 | 5.6156e-05 | -0.0031101 | -0.89421
[6 empty] | 2.429 | 287.0159 | 0.000125 | -0.0032913 | 5.6058e-05 | -0.0031102 | -0.89268
[6 empty] | 2.43 | 286.5133 | 0.000125 | -0.0032913 | 5.596e-05 | -0.0031103 | -0.89114
[6 empty] | 2.431 | 286.0106 | 0.000125 | -0.0032913 | 5.5861e-05 | -0.0031104 | -0.88961
[6 empty] | 2.432 | 285.5079 | 0.000125 | -0.0032913 | 5.5763e-05 | -0.0031105 | -0.88807
[6 empty] | 2.433 | 285.0053 | 0.000125 | -0.0032913 | 5.5665e-05 | -0.0031106 | -0.88654
[6 empty] | 2.434 | 284.5026 | 0.000125 | -0.0032913 | 5.5567e-05 | -0.0031107 | -0.885
[6 empty] | 2.435 | 284 | 0.000125 | -0.0032913 | 5.5469e-05 | -0.0031108 | -0.88347
[6 empty] | 2.436 | 283.4973 | 0.000125 | -0.0032913 | 5.5371e-05 | -0.0031109 | -0.88193
[6 empty] | 2.437 | 282.9947 | 0.000125 | -0.0032913 | 5.5272e-05 | -0.003111 | -0.88039
[6 empty] | 2.438 | 282.492 | 0.000125 | -0.0032913 | 5.5174e-05 | -0.0031111 | -0.87886
[6 empty] | 2.439 | 281.9894 | 0.000125 | -0.0032913 | 5.5076e-05 | -0.0031112 | -0.87732
[6 empty] | 2.44 | 281.4867 | 0.000125 | -0.0032913 | 5.4978e-05 | -0.0031113 | -0.87579
[6 empty] | 2.441 | 280.984 | 0.000125 | -0.0032913 | 5.488e-05 | -0.0031114 | -0.87425
[6 empty] | 2.442 | 280.4814 | 0.000125 | -0.0032913 | 5.4782e-05 | -0.0031115 | -0.87271
[6 empty] | 2.443 | 279.9787 | 0.000125 | -0.0032913 | 5.4683e-05 | -0.0031116 | -0.87118
[6 empty] | 2.444 | 279.4761 | 0.000125 | -0.0032913 | 5.4585e-05 | -0.0031117 | -0.86964
[6 empty] | 2.445 | 278.9734 | 0.000125 | -0.0032913 | 5.4487e-05 | -0.0031118 | -0.8681
[6 empty] | 2.446 | 278.4708 | 0.000125 | -0.0032913 | 5.4389e-05 | -0.0031119 | -0.86657
[6 empty] | 2.447 | 277.9681 | 0.000125 | -0.0032913 | 5.4291e-05 | -0.003112 | -0.86503
[6 empty] | 2.448 | 277.4655 | 0.000125 | -0.0032913 | 5.4192e-05 | -0.0031121 | -0.86349
[6 empty] | 2.449 | 276.9628 | 0.000125 | -0.0032913 | 5.4094e-05 | -0.0031122 | -0.86196
[6 empty] | 2.45 | 276.4602 | 0.000125 | -0.0032913 | 5.3996e-05 | -0.0031123 | -0.86042
[6 empty] | 2.451 | 275.9575 | 0.000125 | -0.0032913 | 5.3898e-05 | -0.0031124 | -0.85888
[6 empty] | 2.452 | 275.4548 | 0.000125 | -0.0032913 | 5.38e-05 | -0.0031125 | -0.85734
[6 empty] | 2.453 | 274.9522 | 0.000125 | -0.0032913 | 5.3702e-05 | -0.0031126 | -0.85581
[6 empty] | 2.454 | 274.4495 | 0.000125 | -0.0032913 | 5.3603e-05 | -0.0031127 | -0.85427
[6 empty] | 2.455 | 273.9469 | 0.000125 | -0.0032913 | 5.3505e-05 | -0.0031128 | -0.85273
[6 empty] | 2.456 | 273.4442 | 0.000125 | -0.0032913 | 5.3407e-05 | -0.0031129 | -0.85119
[6 empty] | 2.457 | 272.9416 | 0.000125 | -0.0032913 | 5.3309e-05 | -0.003113 | -0.84965
[6 empty] | 2.458 | 272.4389 | 0.000125 | -0.0032913 | 5.3211e-05 | -0.0031131 | -0.84812
[6 empty] | 2.459 | 271.9363 | 0.000125 | -0.0032913 | 5.3113e-05 | -0.0031132 | -0.84658
[6 empty] | 2.46 | 271.4336 | 0.000125 | -0.0032913 | 5.3014e-05 | -0.0031132 | -0.84504
[6 empty] | 2.461 | 270.931 | 0.000125 | -0.0032913 | 5.2916e-05 | -0.0031133 | -0.8435
[6 empty] | 2.462 | 270.4283 | 0.000125 | -0.0032913 | 5.2818e-05 | -0.0031134 | -0.84196
[6 empty] | 2.463 | 269.9256 | 0.000125 | -0.0032913 | 5.272e-05 | -0.0031135 | -0.84043
[6 empty] | 2.464 | 269.423 | 0.000125 | -0.0032913 | 5.2622e-05 | -0.0031136 | -0.83889
[6 empty] | 2.465 | 268.9203 | 0.000125 | -0.0032913 | 5.2524e-05 | -0.0031137 | -0.83735
[6 empty] | 2.466 | 268.4177 | 0.000125 | -0.0032913 | 5.2425e-05 | -0.0031138 | -0.83581
[6 empty] | 2.467 | 267.915 | 0.000125 | -0.0032913 | 5.2327e-05 | -0.0031139 | -0.83427
[6 empty] | 2.468 | 267.4124 | 0.000125 | -0.0032913 | 5.2229e-05 | -0.003114 | -0.83273
[6 empty] | 2.469 | 266.9097 | 0.000125 | -0.0032913 | 5.2131e-05 | -0.0031141 | -0.83119
[6 empty] | 2.47 | 266.4071 | 0.000125 | -0.0032913 | 5.2033e-05 | -0.0031142 | -0.82965
[6 empty] | 2.471 | 265.9044 | 0.000125 | -0.0032913 | 5.1934e-05 | -0.0031143 | -0.82811
[6 empty] | 2.472 | 265.4017 | 0.000125 | -0.0032913 | 5.1836e-05 | -0.0031144 | -0.82657
[6 empty] | 2.473 | 264.8991 | 0.000125 | -0.0032913 | 5.1738e-05 | -0.0031145 | -0.82503
[6 empty] | 2.474 | 264.3964 | 0.000125 | -0.0032913 | 5.164e-05 | -0.0031146 | -0.8235
[6 empty] | 2.475 | 263.8938 | 0.000125 | -0.0032913 | 5.1542e-05 | -0.0031147 | -0.82196
[6 empty] | 2.476 | 263.3911 | 0.000125 | -0.0032913 | 5.1444e-05 | -0.0031148 | -0.82042
[6 empty] | 2.477 | 262.8885 | 0.000125 | -0.0032913 | 5.1345e-05 | -0.0031149 | -0.81888
[6 empty] | 2.478 | 262.3858 | 0.000125 | -0.0032913 | 5.1247e-05 | -0.003115 | -0.81734
[6 empty] | 2.479 | 261.8832 | 0.000125 | -0.0032913 | 5.1149e-05 | -0.0031151 | -0.8158
[6 empty] | 2.48 | 261.3805 | 0.000125 | -0.0032913 | 5.1051e-05 | -0.0031152 | -0.81426
[6 empty] | 2.481 | 260.8779 | 0.000125 | -0.0032913 | 5.0953e-05 | -0.0031153 | -0.81272
[6 empty] | 2.482 | 260.3752 | 0.000125 | -0.0032913 | 5.0855e-05 | -0.0031154 | -0.81118
[6 empty] | 2.483 | 259.8725 | 0.000125 | -0.0032913 | 5.0756e-05 | -0.0031155 | -0.80963
[6 empty] | 2.484 | 259.3699 | 0.000125 | -0.0032913 | 5.0658e-05 | -0.0031156 | -0.80809
[6 empty] | 2.485 | 258.8672 | 0.000125 | -0.0032913 | 5.056e-05 | -0.0031157 | -0.80655
[6 empty] | 2.486 | 258.3646 | 0.000125 | -0.0032913 | 5.0462e-05 | -0.0031158 | -0.80501
[6 empty] | 2.487 | 257.8619 | 0.000125 | -0.0032913 | 5.0364e-05 | -0.0031159 | -0.80347
[6 empty] | 2.488 | 257.3593 | 0.000125 | -0.0032913 | 5.0265e-05 | -0.003116 | -0.80193
[6 empty] | 2.489 | 256.8566 | 0.000125 | -0.0032913 | 5.0167e-05 | -0.0031161 | -0.80039
[6 empty] | 2.49 | 256.354 | 0.000125 | -0.0032913 | 5.0069e-05 | -0.0031162 | -0.79885
[6 empty] | 2.491 | 255.8513 | 0.000125 | -0.0032913 | 4.9971e-05 | -0.0031163 | -0.79731
[6 empty] | 2.492 | 255.3487 | 0.000125 | -0.0032913 | 4.9873e-05 | -0.0031164 | -0.79577
[6 empty] | 2.493 | 254.846 | 0.000125 | -0.0032913 | 4.9775e-05 | -0.0031165 | -0.79422
[6 empty] | 2.494 | 254.3433 | 0.000125 | -0.0032913 | 4.9676e-05 | -0.0031166 | -0.79268
[6 empty] | 2.495 | 253.8407 | 0.000125 | -0.0032913 | 4.9578e-05 | -0.0031167 | -0.79114
[6 empty] | 2.496 | 253.338 | 0.000125 | -0.0032913 | 4.948e-05 | -0.0031168 | -0.7896
[6 empty] | 2.497 | 252.8354 | 0.000125 | -0.0032913 | 4.9382e-05 | -0.0031169 | -0.78806
[6 empty] | 2.498 | 252.3327 | 0.000125 | -0.0032913 | 4.9284e-05 | -0.003117 | -0.78652
[6 empty] | 2.499 | 251.8301 | 0.000125 | -0.0032913 | 4.9186e-05 | -0.0031171 | -0.78497
[6 empty] | 2.5 | 251.3274 | 0.000125 | -0.0032913 | 4.9087e-05 | -0.0031172 | -0.78343
[6 empty] | 2.501 | 250.8248 | 0.000125 | -0.0032913 | 4.8989e-05 | -0.0031173 | -0.78189
[6 empty] | 2.502 | 250.3221 | 0.000125 | -0.0032913 | 4.8891e-05 | -0.0031174 | -0.78035
[6 empty] | 2.503 | 249.8194 | 0.000125 | -0.0032913 | 4.8793e-05 | -0.0031175 | -0.7788
[6 empty] | 2.504 | 249.3168 | 0.000125 | -0.0032913 | 4.8695e-05 | -0.0031176 | -0.77726
[6 empty] | 2.505 | 248.8141 | 0.000125 | -0.0032913 | 4.8597e-05 | -0.0031177 | -0.77572
[6 empty] | 2.506 | 248.3115 | 0.000125 | -0.0032913 | 4.8498e-05 | -0.0031178 | -0.77418
[6 empty] | 2.507 | 247.8088 | 0.000125 | -0.0032913 | 4.84e-05 | -0.0031179 | -0.77263
[6 empty] | 2.508 | 247.3062 | 0.000125 | -0.0032913 | 4.8302e-05 | -0.003118 | -0.77109
[6 empty] | 2.509 | 246.8035 | 0.000125 | -0.0032913 | 4.8204e-05 | -0.0031181 | -0.76955
[6 empty] | 2.51 | 246.3009 | 0.000125 | -0.0032913 | 4.8106e-05 | -0.0031182 | -0.768
[6 empty] | 2.511 | 245.7982 | 0.000125 | -0.0032913 | 4.8007e-05 | -0.0031183 | -0.76646
[6 empty] | 2.512 | 245.2956 | 0.000125 | -0.0032913 | 4.7909e-05 | -0.0031184 | -0.76492
[6 empty] | 2.513 | 244.7929 | 0.000125 | -0.0032913 | 4.7811e-05 | -0.0031185 | -0.76337
[6 empty] | 2.514 | 244.2902 | 0.000125 | -0.0032913 | 4.7713e-05 | -0.0031186 | -0.76183
[6 empty] | 2.515 | 243.7876 | 0.000125 | -0.0032913 | 4.7615e-05 | -0.0031186 | -0.76029
[6 empty] | 2.516 | 243.2849 | 0.000125 | -0.0032913 | 4.7517e-05 | -0.0031187 | -0.75874
[6 empty] | 2.517 | 242.7823 | 0.000125 | -0.0032913 | 4.7418e-05 | -0.0031188 | -0.7572
[6 empty] | 2.518 | 242.2796 | 0.000125 | -0.0032913 | 4.732e-05 | -0.0031189 | -0.75566
[6 empty] | 2.519 | 241.777 | 0.000125 | -0.0032913 | 4.7222e-05 | -0.003119 | -0.75411
[6 empty] | 2.52 | 241.2743 | 0.000125 | -0.0032913 | 4.7124e-05 | -0.0031191 | -0.75257
[6 empty] | 2.521 | 240.7717 | 0.000125 | -0.0032913 | 4.7026e-05 | -0.0031192 | -0.75102
[6 empty] | 2.522 | 240.269 | 0.000125 | -0.0032913 | 4.6928e-05 | -0.0031193 | -0.74948
[6 empty] | 2.523 | 239.7664 | 0.000125 | -0.0032913 | 4.6829e-05 | -0.0031194 | -0.74794
[6 empty] | 2.524 | 239.2637 | 0.000125 | -0.0032913 | 4.6731e-05 | -0.0031195 | -0.74639
[6 empty] | 2.525 | 238.761 | 0.000125 | -0.0032913 | 4.6633e-05 | -0.0031196 | -0.74485
[6 empty] | 2.526 | 238.2584 | 0.000125 | -0.0032913 | 4.6535e-05 | -0.0031197 | -0.7433
[6 empty] | 2.527 | 237.7557 | 0.000125 | -0.0032913 | 4.6437e-05 | -0.0031198 | -0.74176
[6 empty] | 2.528 | 237.2531 | 0.000125 | -0.0032913 | 4.6338e-05 | -0.0031199 | -0.74021
[6 empty] | 2.529 | 236.7504 | 0.000125 | -0.0032913 | 4.624e-05 | -0.00312 | -0.73867
[6 empty] | 2.53 | 236.2478 | 0.000125 | -0.0032913 | 4.6142e-05 | -0.0031201 | -0.73712
[6 empty] | 2.531 | 235.7451 | 0.000125 | -0.0032913 | 4.6044e-05 | -0.0031202 | -0.73558
[6 empty] | 2.532 | 235.2425 | 0.000125 | -0.0032913 | 4.5946e-05 | -0.0031203 | -0.73403
[6 empty] | 2.533 | 234.7398 | 0.000125 | -0.0032913 | 4.5848e-05 | -0.0031204 | -0.73249
[6 empty] | 2.534 | 234.2371 | 0.000125 | -0.0032913 | 4.5749e-05 | -0.0031205 | -0.73094
[6 empty] | 2.535 | 233.7345 | 0.000125 | -0.0032913 | 4.5651e-05 | -0.0031206 | -0.72939
[6 empty] | 2.536 | 233.2318 | 0.000125 | -0.0032913 | 4.5553e-05 | -0.0031207 | -0.72785
[6 empty] | 2.537 | 232.7292 | 0.000125 | -0.0032913 | 4.5455e-05 | -0.0031208 | -0.7263
[6 empty] | 2.538 | 232.2265 | 0.000125 | -0.0032913 | 4.5357e-05 | -0.0031209 | -0.72476
[6 empty] | 2.539 | 231.7239 | 0.000125 | -0.0032913 | 4.5259e-05 | -0.003121 | -0.72321
[6 empty] | 2.54 | 231.2212 | 0.000125 | -0.0032913 | 4.516e-05 | -0.0031211 | -0.72167
[6 empty] | 2.541 | 230.7186 | 0.000125 | -0.0032913 | 4.5062e-05 | -0.0031212 | -0.72012
[6 empty] | 2.542 | 230.2159 | 0.000125 | -0.0032913 | 4.4964e-05 | -0.0031213 | -0.71857
[6 empty] | 2.543 | 229.7133 | 0.000125 | -0.0032913 | 4.4866e-05 | -0.0031214 | -0.71703
[6 empty] | 2.544 | 229.2106 | 0.000125 | -0.0032913 | 4.4768e-05 | -0.0031215 | -0.71548
[6 empty] | 2.545 | 228.7079 | 0.000125 | -0.0032913 | 4.467e-05 | -0.0031216 | -0.71393
[6 empty] | 2.546 | 228.2053 | 0.000125 | -0.0032913 | 4.4571e-05 | -0.0031217 | -0.71239
[6 empty] | 2.547 | 227.7026 | 0.000125 | -0.0032913 | 4.4473e-05 | -0.0031218 | -0.71084
[6 empty] | 2.548 | 227.2 | 0.000125 | -0.0032913 | 4.4375e-05 | -0.0031219 | -0.70929
[6 empty] | 2.549 | 226.6973 | 0.000125 | -0.0032913 | 4.4277e-05 | -0.003122 | -0.70775
[6 empty] | 2.55 | 226.1947 | 0.000125 | -0.0032913 | 4.4179e-05 | -0.0031221 | -0.7062
[6 empty] | 2.551 | 225.692 | 0.000125 | -0.0032913 | 4.408e-05 | -0.0031222 | -0.70465
[6 empty] | 2.552 | 225.1894 | 0.000125 | -0.0032913 | 4.3982e-05 | -0.0031223 | -0.7031
[6 empty] | 2.553 | 224.6867 | 0.000125 | -0.0032913 | 4.3884e-05 | -0.0031224 | -0.70156
[6 empty] | 2.554 | 224.1841 | 0.000125 | -0.0032913 | 4.3786e-05 | -0.0031225 | -0.70001
[6 empty] | 2.555 | 223.6814 | 0.000125 | -0.0032913 | 4.3688e-05 | -0.0031226 | -0.69846
[6 empty] | 2.556 | 223.1787 | 0.000125 | -0.0032913 | 4.359e-05 | -0.0031227 | -0.69691
[6 empty] | 2.557 | 222.6761 | 0.000125 | -0.0032913 | 4.3491e-05 | -0.0031228 | -0.69537
[6 empty] | 2.558 | 222.1734 | 0.000125 | -0.0032913 | 4.3393e-05 | -0.0031229 | -0.69382
[6 empty] | 2.559 | 221.6708 | 0.000125 | -0.0032913 | 4.3295e-05 | -0.003123 | -0.69227
[6 empty] | 2.56 | 221.1681 | 0.000125 | -0.0032913 | 4.3197e-05 | -0.0031231 | -0.69072
[6 empty] | 2.561 | 220.6655 | 0.000125 | -0.0032913 | 4.3099e-05 | -0.0031232 | -0.68917
[6 empty] | 2.562 | 220.1628 | 0.000125 | -0.0032913 | 4.3001e-05 | -0.0031233 | -0.68763
[6 empty] | 2.563 | 219.6602 | 0.000125 | -0.0032913 | 4.2902e-05 | -0.0031234 | -0.68608
[6 empty] | 2.564 | 219.1575 | 0.000125 | -0.0032913 | 4.2804e-05 | -0.0031235 | -0.68453
[6 empty] | 2.565 | 218.6548 | 0.000125 | -0.0032913 | 4.2706e-05 | -0.0031236 | -0.68298
[6 empty] | 2.566 | 218.1522 | 0.000125 | -0.0032913 | 4.2608e-05 | -0.0031237 | -0.68143
[6 empty] | 2.567 | 217.6495 | 0.000125 | -0.0032913 | 4.251e-05 | -0.0031238 | -0.67988
[6 empty] | 2.568 | 217.1469 | 0.000125 | -0.0032913 | 4.2412e-05 | -0.0031239 | -0.67833
[6 empty] | 2.569 | 216.6442 | 0.000125 | -0.0032913 | 4.2313e-05 | -0.003124 | -0.67679
[6 empty] | 2.57 | 216.1416 | 0.000125 | -0.0032913 | 4.2215e-05 | -0.003124 | -0.67524
[6 empty] | 2.571 | 215.6389 | 0.000125 | -0.0032913 | 4.2117e-05 | -0.0031241 | -0.67369
[6 empty] | 2.572 | 215.1363 | 0.000125 | -0.0032913 | 4.2019e-05 | -0.0031242 | -0.67214
[6 empty] | 2.573 | 214.6336 | 0.000125 | -0.0032913 | 4.1921e-05 | -0.0031243 | -0.67059
[6 empty] | 2.574 | 214.131 | 0.000125 | -0.0032913 | 4.1822e-05 | -0.0031244 | -0.66904
[6 empty] | 2.575 | 213.6283 | 0.000125 | -0.0032913 | 4.1724e-05 | -0.0031245 | -0.66749
[6 empty] | 2.576 | 213.1256 | 0.000125 | -0.0032913 | 4.1626e-05 | -0.0031246 | -0.66594
[6 empty] | 2.577 | 212.623 | 0.000125 | -0.0032913 | 4.1528e-05 | -0.0031247 | -0.66439
[6 empty] | 2.578 | 212.1203 | 0.000125 | -0.0032913 | 4.143e-05 | -0.0031248 | -0.66284
[6 empty] | 2.579 | 211.6177 | 0.000125 | -0.0032913 | 4.1332e-05 | -0.0031249 | -0.66129
[6 empty] | 2.58 | 211.115 | 0.000125 | -0.0032913 | 4.1233e-05 | -0.003125 | -0.65974
[6 empty] | 2.581 | 210.6124 | 0.000125 | -0.0032913 | 4.1135e-05 | -0.0031251 | -0.65819
[6 empty] | 2.582 | 210.1097 | 0.000125 | -0.0032913 | 4.1037e-05 | -0.0031252 | -0.65664
[6 empty] | 2.583 | 209.6071 | 0.000125 | -0.0032913 | 4.0939e-05 | -0.0031253 | -0.65509
[6 empty] | 2.584 | 209.1044 | 0.000125 | -0.0032913 | 4.0841e-05 | -0.0031254 | -0.65354
[6 empty] | 2.585 | 208.6018 | 0.000125 | -0.0032913 | 4.0743e-05 | -0.0031255 | -0.65199
[6 empty] | 2.586 | 208.0991 | 0.000125 | -0.0032913 | 4.0644e-05 | -0.0031256 | -0.65044
[6 empty] | 2.587 | 207.5964 | 0.000125 | -0.0032913 | 4.0546e-05 | -0.0031257 | -0.64889
[6 empty] | 2.588 | 207.0938 | 0.000125 | -0.0032913 | 4.0448e-05 | -0.0031258 | -0.64734
[6 empty] | 2.589 | 206.5911 | 0.000125 | -0.0032913 | 4.035e-05 | -0.0031259 | -0.64579
[6 empty] | 2.59 | 206.0885 | 0.000125 | -0.0032913 | 4.0252e-05 | -0.003126 | -0.64423
[6 empty] | 2.591 | 205.5858 | 0.000125 | -0.0032913 | 4.0153e-05 | -0.0031261 | -0.64268
[6 empty] | 2.592 | 205.0832 | 0.000125 | -0.0032913 | 4.0055e-05 | -0.0031262 | -0.64113
[6 empty] | 2.593 | 204.5805 | 0.000125 | -0.0032913 | 3.9957e-05 | -0.0031263 | -0.63958
[6 empty] | 2.594 | 204.0779 | 0.000125 | -0.0032913 | 3.9859e-05 | -0.0031264 | -0.63803
[6 empty] | 2.595 | 203.5752 | 0.000125 | -0.0032913 | 3.9761e-05 | -0.0031265 | -0.63648
[6 empty] | 2.596 | 203.0725 | 0.000125 | -0.0032913 | 3.9663e-05 | -0.0031266 | -0.63493
[6 empty] | 2.597 | 202.5699 | 0.000125 | -0.0032913 | 3.9564e-05 | -0.0031267 | -0.63338
[6 empty] | 2.598 | 202.0672 | 0.000125 | -0.0032913 | 3.9466e-05 | -0.0031268 | -0.63182
[6 empty] | 2.599 | 201.5646 | 0.000125 | -0.0032913 | 3.9368e-05 | -0.0031269 | -0.63027
[6 empty] | 2.6 | 201.0619 | 0.000125 | -0.0032913 | 3.927e-05 | -0.003127 | -0.62872
[6 empty] | 2.601 | 200.5593 | 0.000125 | -0.0032913 | 3.9172e-05 | -0.0031271 | -0.62717
[6 empty] | 2.602 | 200.0566 | 0.000125 | -0.0032913 | 3.9074e-05 | -0.0031272 | -0.62562
[6 empty] | 2.603 | 199.554 | 0.000125 | -0.0032913 | 3.8975e-05 | -0.0031273 | -0.62406
[6 empty] | 2.604 | 199.0513 | 0.000125 | -0.0032913 | 3.8877e-05 | -0.0031274 | -0.62251
[6 empty] | 2.605 | 198.5487 | 0.000125 | -0.0032913 | 3.8779e-05 | -0.0031275 | -0.62096
[6 empty] | 2.606 | 198.046 | 0.000125 | -0.0032913 | 3.8681e-05 | -0.0031276 | -0.61941
[6 empty] | 2.607 | 197.5433 | 0.000125 | -0.0032913 | 3.8583e-05 | -0.0031277 | -0.61785
[6 empty] | 2.608 | 197.0407 | 0.000125 | -0.0032913 | 3.8485e-05 | -0.0031278 | -0.6163
[6 empty] | 2.609 | 196.538 | 0.000125 | -0.0032913 | 3.8386e-05 | -0.0031279 | -0.61475
[6 empty] | 2.61 | 196.0354 | 0.000125 | -0.0032913 | 3.8288e-05 | -0.003128 | -0.61319
[6 empty] | 2.611 | 195.5327 | 0.000125 | -0.0032913 | 3.819e-05 | -0.0031281 | -0.61164
[6 empty] | 2.612 | 195.0301 | 0.000125 | -0.0032913 | 3.8092e-05 | -0.0031282 | -0.61009
[6 empty] | 2.613 | 194.5274 | 0.000125 | -0.0032913 | 3.7994e-05 | -0.0031283 | -0.60853
[6 empty] | 2.614 | 194.0248 | 0.000125 | -0.0032913 | 3.7895e-05 | -0.0031284 | -0.60698
[6 empty] | 2.615 | 193.5221 | 0.000125 | -0.0032913 | 3.7797e-05 | -0.0031285 | -0.60543
[6 empty] | 2.616 | 193.0195 | 0.000125 | -0.0032913 | 3.7699e-05 | -0.0031286 | -0.60387
[6 empty] | 2.617 | 192.5168 | 0.000125 | -0.0032913 | 3.7601e-05 | -0.0031287 | -0.60232
[6 empty] | 2.618 | 192.0141 | 0.000125 | -0.0032913 | 3.7503e-05 | -0.0031288 | -0.60077
[6 empty] | 2.619 | 191.5115 | 0.000125 | -0.0032913 | 3.7405e-05 | -0.0031289 | -0.59921
[6 empty] | 2.62 | 191.0088 | 0.000125 | -0.0032913 | 3.7306e-05 | -0.003129 | -0.59766
[6 empty] | 2.621 | 190.5062 | 0.000125 | -0.0032913 | 3.7208e-05 | -0.0031291 | -0.5961
[6 empty] | 2.622 | 190.0035 | 0.000125 | -0.0032913 | 3.711e-05 | -0.0031292 | -0.59455
[6 empty] | 2.623 | 189.5009 | 0.000125 | -0.0032913 | 3.7012e-05 | -0.0031293 | -0.593
[6 empty] | 2.624 | 188.9982 | 0.000125 | -0.0032913 | 3.6914e-05 | -0.0031293 | -0.59144
[6 empty] | 2.625 | 188.4956 | 0.000125 | -0.0032913 | 3.6816e-05 | -0.0031294 | -0.58989
[6 empty] | 2.626 | 187.9929 | 0.000125 | -0.0032913 | 3.6717e-05 | -0.0031295 | -0.58833
[6 empty] | 2.627 | 187.4902 | 0.000125 | -0.0032913 | 3.6619e-05 | -0.0031296 | -0.58678
[6 empty] | 2.628 | 186.9876 | 0.000125 | -0.0032913 | 3.6521e-05 | -0.0031297 | -0.58522
[6 empty] | 2.629 | 186.4849 | 0.000125 | -0.0032913 | 3.6423e-05 | -0.0031298 | -0.58367
[6 empty] | 2.63 | 185.9823 | 0.000125 | -0.0032913 | 3.6325e-05 | -0.0031299 | -0.58211
[6 empty] | 2.631 | 185.4796 | 0.000125 | -0.0032913 | 3.6226e-05 | -0.00313 | -0.58056
[6 empty] | 2.632 | 184.977 | 0.000125 | -0.0032913 | 3.6128e-05 | -0.0031301 | -0.579
[6 empty] | 2.633 | 184.4743 | 0.000125 | -0.0032913 | 3.603e-05 | -0.0031302 | -0.57745
[6 empty] | 2.634 | 183.9717 | 0.000125 | -0.0032913 | 3.5932e-05 | -0.0031303 | -0.57589
[6 empty] | 2.635 | 183.469 | 0.000125 | -0.0032913 | 3.5834e-05 | -0.0031304 | -0.57434
[6 empty] | 2.636 | 182.9664 | 0.000125 | -0.0032913 | 3.5736e-05 | -0.0031305 | -0.57278
[6 empty] | 2.637 | 182.4637 | 0.000125 | -0.0032913 | 3.5637e-05 | -0.0031306 | -0.57123
[6 empty] | 2.638 | 181.961 | 0.000125 | -0.0032913 | 3.5539e-05 | -0.0031307 | -0.56967
[6 empty] | 2.639 | 181.4584 | 0.000125 | -0.0032913 | 3.5441e-05 | -0.0031308 | -0.56811
[6 empty] | 2.64 | 180.9557 | 0.000125 | -0.0032913 | 3.5343e-05 | -0.0031309 | -0.56656
[6 empty] | 2.641 | 180.4531 | 0.000125 | -0.0032913 | 3.5245e-05 | -0.003131 | -0.565
[6 empty] | 2.642 | 179.9504 | 0.000125 | -0.0032913 | 3.5147e-05 | -0.0031311 | -0.56345
[6 empty] | 2.643 | 179.4478 | 0.000125 | -0.0032913 | 3.5048e-05 | -0.0031312 | -0.56189
[6 empty] | 2.644 | 178.9451 | 0.000125 | -0.0032913 | 3.495e-05 | -0.0031313 | -0.56033
[6 empty] | 2.645 | 178.4425 | 0.000125 | -0.0032913 | 3.4852e-05 | -0.0031314 | -0.55878
[6 empty] | 2.646 | 177.9398 | 0.000125 | -0.0032913 | 3.4754e-05 | -0.0031315 | -0.55722
[6 empty] | 2.647 | 177.4372 | 0.000125 | -0.0032913 | 3.4656e-05 | -0.0031316 | -0.55566
[6 empty] | 2.648 | 176.9345 | 0.000125 | -0.0032913 | 3.4558e-05 | -0.0031317 | -0.55411
[6 empty] | 2.649 | 176.4318 | 0.000125 | -0.0032913 | 3.4459e-05 | -0.0031318 | -0.55255
[6 empty] | 2.65 | 175.9292 | 0.000125 | -0.0032913 | 3.4361e-05 | -0.0031319 | -0.55099
[6 empty] | 2.651 | 175.4265 | 0.000125 | -0.0032913 | 3.4263e-05 | -0.003132 | -0.54944
[6 empty] | 2.652 | 174.9239 | 0.000125 | -0.0032913 | 3.4165e-05 | -0.0031321 | -0.54788
[6 empty] | 2.653 | 174.4212 | 0.000125 | -0.0032913 | 3.4067e-05 | -0.0031322 | -0.54632
[6 empty] | 2.654 | 173.9186 | 0.000125 | -0.0032913 | 3.3968e-05 | -0.0031323 | -0.54476
[6 empty] | 2.655 | 173.4159 | 0.000125 | -0.0032913 | 3.387e-05 | -0.0031324 | -0.54321
[6 empty] | 2.656 | 172.9133 | 0.000125 | -0.0032913 | 3.3772e-05 | -0.0031325 | -0.54165
[6 empty] | 2.657 | 172.4106 | 0.000125 | -0.0032913 | 3.3674e-05 | -0.0031326 | -0.54009
[6 empty] | 2.658 | 171.908 | 0.000125 | -0.0032913 | 3.3576e-05 | -0.0031327 | -0.53853
[6 empty] | 2.659 | 171.4053 | 0.000125 | -0.0032913 | 3.3478e-05 | -0.0031328 | -0.53698
[6 empty] | 2.66 | 170.9026 | 0.000125 | -0.0032913 | 3.3379e-05 | -0.0031329 | -0.53542
[6 empty] | 2.661 | 170.4 | 0.000125 | -0.0032913 | 3.3281e-05 | -0.003133 | -0.53386
[6 empty] | 2.662 | 169.8973 | 0.000125 | -0.0032913 | 3.3183e-05 | -0.0031331 | -0.5323
[6 empty] | 2.663 | 169.3947 | 0.000125 | -0.0032913 | 3.3085e-05 | -0.0031332 | -0.53074
[6 empty] | 2.664 | 168.892 | 0.000125 | -0.0032913 | 3.2987e-05 | -0.0031333 | -0.52919
[6 empty] | 2.665 | 168.3894 | 0.000125 | -0.0032913 | 3.2889e-05 | -0.0031334 | -0.52763
[6 empty] | 2.666 | 167.8867 | 0.000125 | -0.0032913 | 3.279e-05 | -0.0031335 | -0.52607
[6 empty] | 2.667 | 167.3841 | 0.000125 | -0.0032913 | 3.2692e-05 | -0.0031336 | -0.52451
[6 empty] | 2.668 | 166.8814 | 0.000125 | -0.0032913 | 3.2594e-05 | -0.0031337 | -0.52295
[6 empty] | 2.669 | 166.3787 | 0.000125 | -0.0032913 | 3.2496e-05 | -0.0031338 | -0.52139
[6 empty] | 2.67 | 165.8761 | 0.000125 | -0.0032913 | 3.2398e-05 | -0.0031339 | -0.51983
[6 empty] | 2.671 | 165.3734 | 0.000125 | -0.0032913 | 3.2299e-05 | -0.003134 | -0.51827
[6 empty] | 2.672 | 164.8708 | 0.000125 | -0.0032913 | 3.2201e-05 | -0.0031341 | -0.51672
[6 empty] | 2.673 | 164.3681 | 0.000125 | -0.0032913 | 3.2103e-05 | -0.0031342 | -0.51516
[6 empty] | 2.674 | 163.8655 | 0.000125 | -0.0032913 | 3.2005e-05 | -0.0031343 | -0.5136
[6 empty] | 2.675 | 163.3628 | 0.000125 | -0.0032913 | 3.1907e-05 | -0.0031344 | -0.51204
[6 empty] | 2.676 | 162.8602 | 0.000125 | -0.0032913 | 3.1809e-05 | -0.0031345 | -0.51048
[6 empty] | 2.677 | 162.3575 | 0.000125 | -0.0032913 | 3.171e-05 | -0.0031346 | -0.50892
[6 empty] | 2.678 | 161.8549 | 0.000125 | -0.0032913 | 3.1612e-05 | -0.0031347 | -0.50736
[6 empty] | 2.679 | 161.3522 | 0.000125 | -0.0032913 | 3.1514e-05 | -0.0031347 | -0.5058
[6 empty] | 2.68 | 160.8495 | 0.000125 | -0.0032913 | 3.1416e-05 | -0.0031348 | -0.50424
[6 empty] | 2.681 | 160.3469 | 0.000125 | -0.0032913 | 3.1318e-05 | -0.0031349 | -0.50268
[6 empty] | 2.682 | 159.8442 | 0.000125 | -0.0032913 | 3.122e-05 | -0.003135 | -0.50112
[6 empty] | 2.683 | 159.3416 | 0.000125 | -0.0032913 | 3.1121e-05 | -0.0031351 | -0.49956
[6 empty] | 2.684 | 158.8389 | 0.000125 | -0.0032913 | 3.1023e-05 | -0.0031352 | -0.498
[6 empty] | 2.685 | 158.3363 | 0.000125 | -0.0032913 | 3.0925e-05 | -0.0031353 | -0.49644
[6 empty] | 2.686 | 157.8336 | 0.000125 | -0.0032913 | 3.0827e-05 | -0.0031354 | -0.49488
[6 empty] | 2.687 | 157.331 | 0.000125 | -0.0032913 | 3.0729e-05 | -0.0031355 | -0.49332
[6 empty] | 2.688 | 156.8283 | 0.000125 | -0.0032913 | 3.0631e-05 | -0.0031356 | -0.49176
[6 empty] | 2.689 | 156.3257 | 0.000125 | -0.0032913 | 3.0532e-05 | -0.0031357 | -0.4902
[6 empty] | 2.69 | 155.823 | 0.000125 | -0.0032913 | 3.0434e-05 | -0.0031358 | -0.48863
[6 empty] | 2.691 | 155.3203 | 0.000125 | -0.0032913 | 3.0336e-05 | -0.0031359 | -0.48707
[6 empty] | 2.692 | 154.8177 | 0.000125 | -0.0032913 | 3.0238e-05 | -0.003136 | -0.48551
[6 empty] | 2.693 | 154.315 | 0.000125 | -0.0032913 | 3.014e-05 | -0.0031361 | -0.48395
[6 empty] | 2.694 | 153.8124 | 0.000125 | -0.0032913 | 3.0041e-05 | -0.0031362 | -0.48239
[6 empty] | 2.695 | 153.3097 | 0.000125 | -0.0032913 | 2.9943e-05 | -0.0031363 | -0.48083
[6 empty] | 2.696 | 152.8071 | 0.000125 | -0.0032913 | 2.9845e-05 | -0.0031364 | -0.47927
[6 empty] | 2.697 | 152.3044 | 0.000125 | -0.0032913 | 2.9747e-05 | -0.0031365 | -0.47771
[6 empty] | 2.698 | 151.8018 | 0.000125 | -0.0032913 | 2.9649e-05 | -0.0031366 | -0.47614
[6 empty] | 2.699 | 151.2991 | 0.000125 | -0.0032913 | 2.9551e-05 | -0.0031367 | -0.47458
[6 empty] | 2.7 | 150.7964 | 0.000125 | -0.0032913 | 2.9452e-05 | -0.0031368 | -0.47302
[6 empty] | 2.701 | 150.2938 | 0.000125 | -0.0032913 | 2.9354e-05 | -0.0031369 | -0.47146
[6 empty] | 2.702 | 149.7911 | 0.000125 | -0.0032913 | 2.9256e-05 | -0.003137 | -0.4699
[6 empty] | 2.703 | 149.2885 | 0.000125 | -0.0032913 | 2.9158e-05 | -0.0031371 | -0.46833
[6 empty] | 2.704 | 148.7858 | 0.000125 | -0.0032913 | 2.906e-05 | -0.0031372 | -0.46677
[6 empty] | 2.705 | 148.2832 | 0.000125 | -0.0032913 | 2.8962e-05 | -0.0031373 | -0.46521
[6 empty] | 2.706 | 147.7805 | 0.000125 | -0.0032913 | 2.8863e-05 | -0.0031374 | -0.46365
[6 empty] | 2.707 | 147.2779 | 0.000125 | -0.0032913 | 2.8765e-05 | -0.0031375 | -0.46208
[6 empty] | 2.708 | 146.7752 | 0.000125 | -0.0032913 | 2.8667e-05 | -0.0031376 | -0.46052
[6 empty] | 2.709 | 146.2726 | 0.000125 | -0.0032913 | 2.8569e-05 | -0.0031377 | -0.45896
[6 empty] | 2.71 | 145.7699 | 0.000125 | -0.0032913 | 2.8471e-05 | -0.0031378 | -0.4574
[6 empty] | 2.711 | 145.2672 | 0.000125 | -0.0032913 | 2.8373e-05 | -0.0031379 | -0.45583
[6 empty] | 2.712 | 144.7646 | 0.000125 | -0.0032913 | 2.8274e-05 | -0.003138 | -0.45427
[6 empty] | 2.713 | 144.2619 | 0.000125 | -0.0032913 | 2.8176e-05 | -0.0031381 | -0.45271
[6 empty] | 2.714 | 143.7593 | 0.000125 | -0.0032913 | 2.8078e-05 | -0.0031382 | -0.45114
[6 empty] | 2.715 | 143.2566 | 0.000125 | -0.0032913 | 2.798e-05 | -0.0031383 | -0.44958
[6 empty] | 2.716 | 142.754 | 0.000125 | -0.0032913 | 2.7882e-05 | -0.0031384 | -0.44802
[6 empty] | 2.717 | 142.2513 | 0.000125 | -0.0032913 | 2.7783e-05 | -0.0031385 | -0.44645
[6 empty] | 2.718 | 141.7487 | 0.000125 | -0.0032913 | 2.7685e-05 | -0.0031386 | -0.44489
[6 empty] | 2.719 | 141.246 | 0.000125 | -0.0032913 | 2.7587e-05 | -0.0031387 | -0.44333
[6 empty] | 2.72 | 140.7434 | 0.000125 | -0.0032913 | 2.7489e-05 | -0.0031388 | -0.44176
[6 empty] | 2.721 | 140.2407 | 0.000125 | -0.0032913 | 2.7391e-05 | -0.0031389 | -0.4402
[6 empty] | 2.722 | 139.738 | 0.000125 | -0.0032913 | 2.7293e-05 | -0.003139 | -0.43863
[6 empty] | 2.723 | 139.2354 | 0.000125 | -0.0032913 | 2.7194e-05 | -0.0031391 | -0.43707
[6 empty] | 2.724 | 138.7327 | 0.000125 | -0.0032913 | 2.7096e-05 | -0.0031392 | -0.43551
[6 empty] | 2.725 | 138.2301 | 0.000125 | -0.0032913 | 2.6998e-05 | -0.0031393 | -0.43394
[6 empty] | 2.726 | 137.7274 | 0.000125 | -0.0032913 | 2.69e-05 | -0.0031394 | -0.43238
[6 empty] | 2.727 | 137.2248 | 0.000125 | -0.0032913 | 2.6802e-05 | -0.0031395 | -0.43081
[6 empty] | 2.728 | 136.7221 | 0.000125 | -0.0032913 | 2.6704e-05 | -0.0031396 | -0.42925
[6 empty] | 2.729 | 136.2195 | 0.000125 | -0.0032913 | 2.6605e-05 | -0.0031397 | -0.42768
[6 empty] | 2.73 | 135.7168 | 0.000125 | -0.0032913 | 2.6507e-05 | -0.0031398 | -0.42612
[6 empty] | 2.731 | 135.2141 | 0.000125 | -0.0032913 | 2.6409e-05 | -0.0031399 | -0.42455
[6 empty] | 2.732 | 134.7115 | 0.000125 | -0.0032913 | 2.6311e-05 | -0.00314 | -0.42299
[6 empty] | 2.733 | 134.2088 | 0.000125 | -0.0032913 | 2.6213e-05 | -0.0031401 | -0.42142
[6 empty] | 2.734 | 133.7062 | 0.000125 | -0.0032913 | 2.6114e-05 | -0.0031401 | -0.41986
[6 empty] | 2.735 | 133.2035 | 0.000125 | -0.0032913 | 2.6016e-05 | -0.0031402 | -0.41829
[6 empty] | 2.736 | 132.7009 | 0.000125 | -0.0032913 | 2.5918e-05 | -0.0031403 | -0.41673
[6 empty] | 2.737 | 132.1982 | 0.000125 | -0.0032913 | 2.582e-05 | -0.0031404 | -0.41516
[6 empty] | 2.738 | 131.6956 | 0.000125 | -0.0032913 | 2.5722e-05 | -0.0031405 | -0.4136
[6 empty] | 2.739 | 131.1929 | 0.000125 | -0.0032913 | 2.5624e-05 | -0.0031406 | -0.41203
[6 empty] | 2.74 | 130.6903 | 0.000125 | -0.0032913 | 2.5525e-05 | -0.0031407 | -0.41046
[6 empty] | 2.741 | 130.1876 | 0.000125 | -0.0032913 | 2.5427e-05 | -0.0031408 | -0.4089
[6 empty] | 2.742 | 129.6849 | 0.000125 | -0.0032913 | 2.5329e-05 | -0.0031409 | -0.40733
[6 empty] | 2.743 | 129.1823 | 0.000125 | -0.0032913 | 2.5231e-05 | -0.003141 | -0.40577
[6 empty] | 2.744 | 128.6796 | 0.000125 | -0.0032913 | 2.5133e-05 | -0.0031411 | -0.4042
[6 empty] | 2.745 | 128.177 | 0.000125 | -0.0032913 | 2.5035e-05 | -0.0031412 | -0.40263
[6 empty] | 2.746 | 127.6743 | 0.000125 | -0.0032913 | 2.4936e-05 | -0.0031413 | -0.40107
[6 empty] | 2.747 | 127.1717 | 0.000125 | -0.0032913 | 2.4838e-05 | -0.0031414 | -0.3995
[6 empty] | 2.748 | 126.669 | 0.000125 | -0.0032913 | 2.474e-05 | -0.0031415 | -0.39793
[6 empty] | 2.749 | 126.1664 | 0.000125 | -0.0032913 | 2.4642e-05 | -0.0031416 | -0.39637
[6 empty] | 2.75 | 125.6637 | 0.000125 | -0.0032913 | 2.4544e-05 | -0.0031417 | -0.3948
[6 empty] | 2.751 | 125.1611 | 0.000125 | -0.0032913 | 2.4446e-05 | -0.0031418 | -0.39323
[6 empty] | 2.752 | 124.6584 | 0.000125 | -0.0032913 | 2.4347e-05 | -0.0031419 | -0.39167
[6 empty] | 2.753 | 124.1557 | 0.000125 | -0.0032913 | 2.4249e-05 | -0.003142 | -0.3901
[6 empty] | 2.754 | 123.6531 | 0.000125 | -0.0032913 | 2.4151e-05 | -0.0031421 | -0.38853
[6 empty] | 2.755 | 123.1504 | 0.000125 | -0.0032913 | 2.4053e-05 | -0.0031422 | -0.38696
[6 empty] | 2.756 | 122.6478 | 0.000125 | -0.0032913 | 2.3955e-05 | -0.0031423 | -0.3854
[6 empty] | 2.757 | 122.1451 | 0.000125 | -0.0032913 | 2.3856e-05 | -0.0031424 | -0.38383
[6 empty] | 2.758 | 121.6425 | 0.000125 | -0.0032913 | 2.3758e-05 | -0.0031425 | -0.38226
[6 empty] | 2.759 | 121.1398 | 0.000125 | -0.0032913 | 2.366e-05 | -0.0031426 | -0.38069
[6 empty] | 2.76 | 120.6372 | 0.000125 | -0.0032913 | 2.3562e-05 | -0.0031427 | -0.37913
[6 empty] | 2.761 | 120.1345 | 0.000125 | -0.0032913 | 2.3464e-05 | -0.0031428 | -0.37756
[6 empty] | 2.762 | 119.6318 | 0.000125 | -0.0032913 | 2.3366e-05 | -0.0031429 | -0.37599
[6 empty] | 2.763 | 119.1292 | 0.000125 | -0.0032913 | 2.3267e-05 | -0.003143 | -0.37442
[6 empty] | 2.764 | 118.6265 | 0.000125 | -0.0032913 | 2.3169e-05 | -0.0031431 | -0.37285
[6 empty] | 2.765 | 118.1239 | 0.000125 | -0.0032913 | 2.3071e-05 | -0.0031432 | -0.37129
[6 empty] | 2.766 | 117.6212 | 0.000125 | -0.0032913 | 2.2973e-05 | -0.0031433 | -0.36972
[6 empty] | 2.767 | 117.1186 | 0.000125 | -0.0032913 | 2.2875e-05 | -0.0031434 | -0.36815
[6 empty] | 2.768 | 116.6159 | 0.000125 | -0.0032913 | 2.2777e-05 | -0.0031435 | -0.36658
[6 empty] | 2.769 | 116.1133 | 0.000125 | -0.0032913 | 2.2678e-05 | -0.0031436 | -0.36501
[6 empty] | 2.77 | 115.6106 | 0.000125 | -0.0032913 | 2.258e-05 | -0.0031437 | -0.36344
[6 empty] | 2.771 | 115.108 | 0.000125 | -0.0032913 | 2.2482e-05 | -0.0031438 | -0.36187
[6 empty] | 2.772 | 114.6053 | 0.000125 | -0.0032913 | 2.2384e-05 | -0.0031439 | -0.36031
[6 empty] | 2.773 | 114.1026 | 0.000125 | -0.0032913 | 2.2286e-05 | -0.003144 | -0.35874
[6 empty] | 2.774 | 113.6 | 0.000125 | -0.0032913 | 2.2187e-05 | -0.0031441 | -0.35717
[6 empty] | 2.775 | 113.0973 | 0.000125 | -0.0032913 | 2.2089e-05 | -0.0031442 | -0.3556
[6 empty] | 2.776 | 112.5947 | 0.000125 | -0.0032913 | 2.1991e-05 | -0.0031443 | -0.35403
[6 empty] | 2.777 | 112.092 | 0.000125 | -0.0032913 | 2.1893e-05 | -0.0031444 | -0.35246
[6 empty] | 2.778 | 111.5894 | 0.000125 | -0.0032913 | 2.1795e-05 | -0.0031445 | -0.35089
[6 empty] | 2.779 | 111.0867 | 0.000125 | -0.0032913 | 2.1697e-05 | -0.0031446 | -0.34932
[6 empty] | 2.78 | 110.5841 | 0.000125 | -0.0032913 | 2.1598e-05 | -0.0031447 | -0.34775
[6 empty] | 2.781 | 110.0814 | 0.000125 | -0.0032913 | 2.15e-05 | -0.0031448 | -0.34618
[6 empty] | 2.782 | 109.5788 | 0.000125 | -0.0032913 | 2.1402e-05 | -0.0031449 | -0.34461
[6 empty] | 2.783 | 109.0761 | 0.000125 | -0.0032913 | 2.1304e-05 | -0.003145 | -0.34304
[6 empty] | 2.784 | 108.5734 | 0.000125 | -0.0032913 | 2.1206e-05 | -0.0031451 | -0.34147
[6 empty] | 2.785 | 108.0708 | 0.000125 | -0.0032913 | 2.1108e-05 | -0.0031452 | -0.3399
[6 empty] | 2.786 | 107.5681 | 0.000125 | -0.0032913 | 2.1009e-05 | -0.0031453 | -0.33833
[6 empty] | 2.787 | 107.0655 | 0.000125 | -0.0032913 | 2.0911e-05 | -0.0031454 | -0.33676
[6 empty] | 2.788 | 106.5628 | 0.000125 | -0.0032913 | 2.0813e-05 | -0.0031455 | -0.33519
[6 empty] | 2.789 | 106.0602 | 0.000125 | -0.0032913 | 2.0715e-05 | -0.0031455 | -0.33362
[6 empty] | 2.79 | 105.5575 | 0.000125 | -0.0032913 | 2.0617e-05 | -0.0031456 | -0.33205
[6 empty] | 2.791 | 105.0549 | 0.000125 | -0.0032913 | 2.0519e-05 | -0.0031457 | -0.33048
[6 empty] | 2.792 | 104.5522 | 0.000125 | -0.0032913 | 2.042e-05 | -0.0031458 | -0.3289
[6 empty] | 2.793 | 104.0495 | 0.000125 | -0.0032913 | 2.0322e-05 | -0.0031459 | -0.32733
[6 empty] | 2.794 | 103.5469 | 0.000125 | -0.0032913 | 2.0224e-05 | -0.003146 | -0.32576
[6 empty] | 2.795 | 103.0442 | 0.000125 | -0.0032913 | 2.0126e-05 | -0.0031461 | -0.32419
[6 empty] | 2.796 | 102.5416 | 0.000125 | -0.0032913 | 2.0028e-05 | -0.0031462 | -0.32262
[6 empty] | 2.797 | 102.0389 | 0.000125 | -0.0032913 | 1.9929e-05 | -0.0031463 | -0.32105
[6 empty] | 2.798 | 101.5363 | 0.000125 | -0.0032913 | 1.9831e-05 | -0.0031464 | -0.31948
[6 empty] | 2.799 | 101.0336 | 0.000125 | -0.0032913 | 1.9733e-05 | -0.0031465 | -0.31791
[6 empty] | 2.8 | 100.531 | 0.000125 | -0.0032913 | 1.9635e-05 | -0.0031466 | -0.31633
[6 empty] | 2.801 | 100.0283 | 0.000125 | -0.0032913 | 1.9537e-05 | -0.0031467 | -0.31476
[6 empty] | 2.802 | 99.5257 | 0.000125 | -0.0032913 | 1.9439e-05 | -0.0031468 | -0.31319
[6 empty] | 2.803 | 99.023 | 0.000125 | -0.0032913 | 1.934e-05 | -0.0031469 | -0.31162
[6 empty] | 2.804 | 98.5203 | 0.000125 | -0.0032913 | 1.9242e-05 | -0.003147 | -0.31005
[6 empty] | 2.805 | 98.0177 | 0.000125 | -0.0032913 | 1.9144e-05 | -0.0031471 | -0.30847
[6 empty] | 2.806 | 97.515 | 0.000125 | -0.0032913 | 1.9046e-05 | -0.0031472 | -0.3069
[6 empty] | 2.807 | 97.0124 | 0.000125 | -0.0032913 | 1.8948e-05 | -0.0031473 | -0.30533
[6 empty] | 2.808 | 96.5097 | 0.000125 | -0.0032913 | 1.885e-05 | -0.0031474 | -0.30376
[6 empty] | 2.809 | 96.0071 | 0.000125 | -0.0032913 | 1.8751e-05 | -0.0031475 | -0.30218
[6 empty] | 2.81 | 95.5044 | 0.000125 | -0.0032913 | 1.8653e-05 | -0.0031476 | -0.30061
[6 empty] | 2.811 | 95.0018 | 0.000125 | -0.0032913 | 1.8555e-05 | -0.0031477 | -0.29904
[6 empty] | 2.812 | 94.4991 | 0.000125 | -0.0032913 | 1.8457e-05 | -0.0031478 | -0.29746
[6 empty] | 2.813 | 93.9965 | 0.000125 | -0.0032913 | 1.8359e-05 | -0.0031479 | -0.29589
[6 empty] | 2.814 | 93.4938 | 0.000125 | -0.0032913 | 1.8261e-05 | -0.003148 | -0.29432
[6 empty] | 2.815 | 92.9911 | 0.000125 | -0.0032913 | 1.8162e-05 | -0.0031481 | -0.29275
[6 empty] | 2.816 | 92.4885 | 0.000125 | -0.0032913 | 1.8064e-05 | -0.0031482 | -0.29117
[6 empty] | 2.817 | 91.9858 | 0.000125 | -0.0032913 | 1.7966e-05 | -0.0031483 | -0.2896
[6 empty] | 2.818 | 91.4832 | 0.000125 | -0.0032913 | 1.7868e-05 | -0.0031484 | -0.28803
[6 empty] | 2.819 | 90.9805 | 0.000125 | -0.0032913 | 1.777e-05 | -0.0031485 | -0.28645
[6 empty] | 2.82 | 90.4779 | 0.000125 | -0.0032913 | 1.7671e-05 | -0.0031486 | -0.28488
[6 empty] | 2.821 | 89.9752 | 0.000125 | -0.0032913 | 1.7573e-05 | -0.0031487 | -0.2833
[6 empty] | 2.822 | 89.4726 | 0.000125 | -0.0032913 | 1.7475e-05 | -0.0031488 | -0.28173
[6 empty] | 2.823 | 88.9699 | 0.000125 | -0.0032913 | 1.7377e-05 | -0.0031489 | -0.28016
[6 empty] | 2.824 | 88.4672 | 0.000125 | -0.0032913 | 1.7279e-05 | -0.003149 | -0.27858
[6 empty] | 2.825 | 87.9646 | 0.000125 | -0.0032913 | 1.7181e-05 | -0.0031491 | -0.27701
[6 empty] | 2.826 | 87.4619 | 0.000125 | -0.0032913 | 1.7082e-05 | -0.0031492 | -0.27543
[6 empty] | 2.827 | 86.9593 | 0.000125 | -0.0032913 | 1.6984e-05 | -0.0031493 | -0.27386
[6 empty] | 2.828 | 86.4566 | 0.000125 | -0.0032913 | 1.6886e-05 | -0.0031494 | -0.27228
[6 empty] | 2.829 | 85.954 | 0.000125 | -0.0032913 | 1.6788e-05 | -0.0031495 | -0.27071
[6 empty] | 2.83 | 85.4513 | 0.000125 | -0.0032913 | 1.669e-05 | -0.0031496 | -0.26914
[6 empty] | 2.831 | 84.9487 | 0.000125 | -0.0032913 | 1.6592e-05 | -0.0031497 | -0.26756
[6 empty] | 2.832 | 84.446 | 0.000125 | -0.0032913 | 1.6493e-05 | -0.0031498 | -0.26599
[6 empty] | 2.833 | 83.9434 | 0.000125 | -0.0032913 | 1.6395e-05 | -0.0031499 | -0.26441
[6 empty] | 2.834 | 83.4407 | 0.000125 | -0.0032913 | 1.6297e-05 | -0.00315 | -0.26284
[6 empty] | 2.835 | 82.938 | 0.000125 | -0.0032913 | 1.6199e-05 | -0.0031501 | -0.26126
[6 empty] | 2.836 | 82.4354 | 0.000125 | -0.0032913 | 1.6101e-05 | -0.0031502 | -0.25968
[6 empty] | 2.837 | 81.9327 | 0.000125 | -0.0032913 | 1.6002e-05 | -0.0031503 | -0.25811
[6 empty] | 2.838 | 81.4301 | 0.000125 | -0.0032913 | 1.5904e-05 | -0.0031504 | -0.25653
[6 empty] | 2.839 | 80.9274 | 0.000125 | -0.0032913 | 1.5806e-05 | -0.0031505 | -0.25496
[6 empty] | 2.84 | 80.4248 | 0.000125 | -0.0032913 | 1.5708e-05 | -0.0031506 | -0.25338
[6 empty] | 2.841 | 79.9221 | 0.000125 | -0.0032913 | 1.561e-05 | -0.0031507 | -0.25181
[6 empty] | 2.842 | 79.4195 | 0.000125 | -0.0032913 | 1.5512e-05 | -0.0031508 | -0.25023
[6 empty] | 2.843 | 78.9168 | 0.000125 | -0.0032913 | 1.5413e-05 | -0.0031508 | -0.24866
[6 empty] | 2.844 | 78.4142 | 0.000125 | -0.0032913 | 1.5315e-05 | -0.0031509 | -0.24708
[6 empty] | 2.845 | 77.9115 | 0.000125 | -0.0032913 | 1.5217e-05 | -0.003151 | -0.2455
[6 empty] | 2.846 | 77.4088 | 0.000125 | -0.0032913 | 1.5119e-05 | -0.0031511 | -0.24393
[6 empty] | 2.847 | 76.9062 | 0.000125 | -0.0032913 | 1.5021e-05 | -0.0031512 | -0.24235
[6 empty] | 2.848 | 76.4035 | 0.000125 | -0.0032913 | 1.4923e-05 | -0.0031513 | -0.24077
[6 empty] | 2.849 | 75.9009 | 0.000125 | -0.0032913 | 1.4824e-05 | -0.0031514 | -0.2392
[6 empty] | 2.85 | 75.3982 | 0.000125 | -0.0032913 | 1.4726e-05 | -0.0031515 | -0.23762
[6 empty] | 2.851 | 74.8956 | 0.000125 | -0.0032913 | 1.4628e-05 | -0.0031516 | -0.23604
[6 empty] | 2.852 | 74.3929 | 0.000125 | -0.0032913 | 1.453e-05 | -0.0031517 | -0.23447
[6 empty] | 2.853 | 73.8903 | 0.000125 | -0.0032913 | 1.4432e-05 | -0.0031518 | -0.23289
[6 empty] | 2.854 | 73.3876 | 0.000125 | -0.0032913 | 1.4334e-05 | -0.0031519 | -0.23131
[6 empty] | 2.855 | 72.8849 | 0.000125 | -0.0032913 | 1.4235e-05 | -0.003152 | -0.22974
[6 empty] | 2.856 | 72.3823 | 0.000125 | -0.0032913 | 1.4137e-05 | -0.0031521 | -0.22816
[6 empty] | 2.857 | 71.8796 | 0.000125 | -0.0032913 | 1.4039e-05 | -0.0031522 | -0.22658
[6 empty] | 2.858 | 71.377 | 0.000125 | -0.0032913 | 1.3941e-05 | -0.0031523 | -0.225
[6 empty] | 2.859 | 70.8743 | 0.000125 | -0.0032913 | 1.3843e-05 | -0.0031524 | -0.22343
[6 empty] | 2.86 | 70.3717 | 0.000125 | -0.0032913 | 1.3744e-05 | -0.0031525 | -0.22185
[6 empty] | 2.861 | 69.869 | 0.000125 | -0.0032913 | 1.3646e-05 | -0.0031526 | -0.22027
[6 empty] | 2.862 | 69.3664 | 0.000125 | -0.0032913 | 1.3548e-05 | -0.0031527 | -0.21869
[6 empty] | 2.863 | 68.8637 | 0.000125 | -0.0032913 | 1.345e-05 | -0.0031528 | -0.21711
[6 empty] | 2.864 | 68.3611 | 0.000125 | -0.0032913 | 1.3352e-05 | -0.0031529 | -0.21554
[6 empty] | 2.865 | 67.8584 | 0.000125 | -0.0032913 | 1.3254e-05 | -0.003153 | -0.21396
[6 empty] | 2.866 | 67.3557 | 0.000125 | -0.0032913 | 1.3155e-05 | -0.0031531 | -0.21238
[6 empty] | 2.867 | 66.8531 | 0.000125 | -0.0032913 | 1.3057e-05 | -0.0031532 | -0.2108
[6 empty] | 2.868 | 66.3504 | 0.000125 | -0.0032913 | 1.2959e-05 | -0.0031533 | -0.20922
[6 empty] | 2.869 | 65.8478 | 0.000125 | -0.0032913 | 1.2861e-05 | -0.0031534 | -0.20764
[6 empty] | 2.87 | 65.3451 | 0.000125 | -0.0032913 | 1.2763e-05 | -0.0031535 | -0.20607
[6 empty] | 2.871 | 64.8425 | 0.000125 | -0.0032913 | 1.2665e-05 | -0.0031536 | -0.20449
[6 empty] | 2.872 | 64.3398 | 0.000125 | -0.0032913 | 1.2566e-05 | -0.0031537 | -0.20291
[6 empty] | 2.873 | 63.8372 | 0.000125 | -0.0032913 | 1.2468e-05 | -0.0031538 | -0.20133
[6 empty] | 2.874 | 63.3345 | 0.000125 | -0.0032913 | 1.237e-05 | -0.0031539 | -0.19975
[6 empty] | 2.875 | 62.8319 | 0.000125 | -0.0032913 | 1.2272e-05 | -0.003154 | -0.19817
[6 empty] | 2.876 | 62.3292 | 0.000125 | -0.0032913 | 1.2174e-05 | -0.0031541 | -0.19659
[6 empty] | 2.877 | 61.8265 | 0.000125 | -0.0032913 | 1.2075e-05 | -0.0031542 | -0.19501
[6 empty] | 2.878 | 61.3239 | 0.000125 | -0.0032913 | 1.1977e-05 | -0.0031543 | -0.19343
[6 empty] | 2.879 | 60.8212 | 0.000125 | -0.0032913 | 1.1879e-05 | -0.0031544 | -0.19185
[6 empty] | 2.88 | 60.3186 | 0.000125 | -0.0032913 | 1.1781e-05 | -0.0031545 | -0.19027
[6 empty] | 2.881 | 59.8159 | 0.000125 | -0.0032913 | 1.1683e-05 | -0.0031546 | -0.18869
[6 empty] | 2.882 | 59.3133 | 0.000125 | -0.0032913 | 1.1585e-05 | -0.0031547 | -0.18711
[6 empty] | 2.883 | 58.8106 | 0.000125 | -0.0032913 | 1.1486e-05 | -0.0031548 | -0.18553
[6 empty] | 2.884 | 58.308 | 0.000125 | -0.0032913 | 1.1388e-05 | -0.0031549 | -0.18395
[6 empty] | 2.885 | 57.8053 | 0.000125 | -0.0032913 | 1.129e-05 | -0.003155 | -0.18237
[6 empty] | 2.886 | 57.3027 | 0.000125 | -0.0032913 | 1.1192e-05 | -0.0031551 | -0.18079
[6 empty] | 2.887 | 56.8 | 0.000125 | -0.0032913 | 1.1094e-05 | -0.0031552 | -0.17921
[6 empty] | 2.888 | 56.2973 | 0.000125 | -0.0032913 | 1.0996e-05 | -0.0031553 | -0.17763
[6 empty] | 2.889 | 55.7947 | 0.000125 | -0.0032913 | 1.0897e-05 | -0.0031554 | -0.17605
[6 empty] | 2.89 | 55.292 | 0.000125 | -0.0032913 | 1.0799e-05 | -0.0031555 | -0.17447
[6 empty] | 2.891 | 54.7894 | 0.000125 | -0.0032913 | 1.0701e-05 | -0.0031556 | -0.17289
[6 empty] | 2.892 | 54.2867 | 0.000125 | -0.0032913 | 1.0603e-05 | -0.0031557 | -0.17131
[6 empty] | 2.893 | 53.7841 | 0.000125 | -0.0032913 | 1.0505e-05 | -0.0031558 | -0.16973
[6 empty] | 2.894 | 53.2814 | 0.000125 | -0.0032913 | 1.0407e-05 | -0.0031559 | -0.16815
[6 empty] | 2.895 | 52.7788 | 0.000125 | -0.0032913 | 1.0308e-05 | -0.003156 | -0.16657
[6 empty] | 2.896 | 52.2761 | 0.000125 | -0.0032913 | 1.021e-05 | -0.0031561 | -0.16499
[6 empty] | 2.897 | 51.7734 | 0.000125 | -0.0032913 | 1.0112e-05 | -0.0031562 | -0.1634
[6 empty] | 2.898 | 51.2708 | 0.000125 | -0.0032913 | 1.0014e-05 | -0.0031562 | -0.16182
[6 empty] | 2.899 | 50.7681 | 0.000125 | -0.0032913 | 9.9157e-06 | -0.0031563 | -0.16024
[6 empty] | 2.9 | 50.2655 | 0.000125 | -0.0032913 | 9.8175e-06 | -0.0031564 | -0.15866
[6 empty] | 2.901 | 49.7628 | 0.000125 | -0.0032913 | 9.7193e-06 | -0.0031565 | -0.15708
[6 empty] | 2.902 | 49.2602 | 0.000125 | -0.0032913 | 9.6211e-06 | -0.0031566 | -0.1555
[6 empty] | 2.903 | 48.7575 | 0.000125 | -0.0032913 | 9.523e-06 | -0.0031567 | -0.15391
[6 empty] | 2.904 | 48.2549 | 0.000125 | -0.0032913 | 9.4248e-06 | -0.0031568 | -0.15233
[6 empty] | 2.905 | 47.7522 | 0.000125 | -0.0032913 | 9.3266e-06 | -0.0031569 | -0.15075
[6 empty] | 2.906 | 47.2496 | 0.000125 | -0.0032913 | 9.2284e-06 | -0.003157 | -0.14917
[6 empty] | 2.907 | 46.7469 | 0.000125 | -0.0032913 | 9.1303e-06 | -0.0031571 | -0.14759
[6 empty] | 2.908 | 46.2442 | 0.000125 | -0.0032913 | 9.0321e-06 | -0.0031572 | -0.146
[6 empty] | 2.909 | 45.7416 | 0.000125 | -0.0032913 | 8.9339e-06 | -0.0031573 | -0.14442
[6 empty] | 2.91 | 45.2389 | 0.000125 | -0.0032913 | 8.8357e-06 | -0.0031574 | -0.14284
[6 empty] | 2.911 | 44.7363 | 0.000125 | -0.0032913 | 8.7376e-06 | -0.0031575 | -0.14126
[6 empty] | 2.912 | 44.2336 | 0.000125 | -0.0032913 | 8.6394e-06 | -0.0031576 | -0.13967
[6 empty] | 2.913 | 43.731 | 0.000125 | -0.0032913 | 8.5412e-06 | -0.0031577 | -0.13809
[6 empty] | 2.914 | 43.2283 | 0.000125 | -0.0032913 | 8.443e-06 | -0.0031578 | -0.13651
[6 empty] | 2.915 | 42.7257 | 0.000125 | -0.0032913 | 8.3449e-06 | -0.0031579 | -0.13492
[6 empty] | 2.916 | 42.223 | 0.000125 | -0.0032913 | 8.2467e-06 | -0.003158 | -0.13334
[6 empty] | 2.917 | 41.7204 | 0.000125 | -0.0032913 | 8.1485e-06 | -0.0031581 | -0.13176
[6 empty] | 2.918 | 41.2177 | 0.000125 | -0.0032913 | 8.0503e-06 | -0.0031582 | -0.13017
[6 empty] | 2.919 | 40.715 | 0.000125 | -0.0032913 | 7.9522e-06 | -0.0031583 | -0.12859
[6 empty] | 2.92 | 40.2124 | 0.000125 | -0.0032913 | 7.854e-06 | -0.0031584 | -0.12701
[6 empty] | 2.921 | 39.7097 | 0.000125 | -0.0032913 | 7.7558e-06 | -0.0031585 | -0.12542
[6 empty] | 2.922 | 39.2071 | 0.000125 | -0.0032913 | 7.6576e-06 | -0.0031586 | -0.12384
[6 empty] | 2.923 | 38.7044 | 0.000125 | -0.0032913 | 7.5595e-06 | -0.0031587 | -0.12226
[6 empty] | 2.924 | 38.2018 | 0.000125 | -0.0032913 | 7.4613e-06 | -0.0031588 | -0.12067
[6 empty] | 2.925 | 37.6991 | 0.000125 | -0.0032913 | 7.3631e-06 | -0.0031589 | -0.11909
[6 empty] | 2.926 | 37.1965 | 0.000125 | -0.0032913 | 7.2649e-06 | -0.003159 | -0.1175
[6 empty] | 2.927 | 36.6938 | 0.000125 | -0.0032913 | 7.1668e-06 | -0.0031591 | -0.11592
[6 empty] | 2.928 | 36.1911 | 0.000125 | -0.0032913 | 7.0686e-06 | -0.0031592 | -0.11433
[6 empty] | 2.929 | 35.6885 | 0.000125 | -0.0032913 | 6.9704e-06 | -0.0031593 | -0.11275
[6 empty] | 2.93 | 35.1858 | 0.000125 | -0.0032913 | 6.8722e-06 | -0.0031594 | -0.11117
[6 empty] | 2.931 | 34.6832 | 0.000125 | -0.0032913 | 6.7741e-06 | -0.0031595 | -0.10958
[6 empty] | 2.932 | 34.1805 | 0.000125 | -0.0032913 | 6.6759e-06 | -0.0031596 | -0.108
[6 empty] | 2.933 | 33.6779 | 0.000125 | -0.0032913 | 6.5777e-06 | -0.0031597 | -0.10641
[6 empty] | 2.934 | 33.1752 | 0.000125 | -0.0032913 | 6.4795e-06 | -0.0031598 | -0.10483
[6 empty] | 2.935 | 32.6726 | 0.000125 | -0.0032913 | 6.3814e-06 | -0.0031599 | -0.10324
[6 empty] | 2.936 | 32.1699 | 0.000125 | -0.0032913 | 6.2832e-06 | -0.00316 | -0.10166
[6 empty] | 2.937 | 31.6673 | 0.000125 | -0.0032913 | 6.185e-06 | -0.0031601 | -0.10007
[6 empty] | 2.938 | 31.1646 | 0.000125 | -0.0032913 | 6.0868e-06 | -0.0031602 | -0.098486
[6 empty] | 2.939 | 30.6619 | 0.000125 | -0.0032913 | 5.9887e-06 | -0.0031603 | -0.0969
[6 empty] | 2.94 | 30.1593 | 0.000125 | -0.0032913 | 5.8905e-06 | -0.0031604 | -0.095315
[6 empty] | 2.941 | 29.6566 | 0.000125 | -0.0032913 | 5.7923e-06 | -0.0031605 | -0.093729
[6 empty] | 2.942 | 29.154 | 0.000125 | -0.0032913 | 5.6941e-06 | -0.0031606 | -0.092143
[6 empty] | 2.943 | 28.6513 | 0.000125 | -0.0032913 | 5.596e-06 | -0.0031607 | -0.090557
[6 empty] | 2.944 | 28.1487 | 0.000125 | -0.0032913 | 5.4978e-06 | -0.0031608 | -0.088971
[6 empty] | 2.945 | 27.646 | 0.000125 | -0.0032913 | 5.3996e-06 | -0.0031609 | -0.087385
[6 empty] | 2.946 | 27.1434 | 0.000125 | -0.0032913 | 5.3014e-06 | -0.003161 | -0.085799
[6 empty] | 2.947 | 26.6407 | 0.000125 | -0.0032913 | 5.2033e-06 | -0.0031611 | -0.084213
[6 empty] | 2.948 | 26.1381 | 0.000125 | -0.0032913 | 5.1051e-06 | -0.0031612 | -0.082627
[6 empty] | 2.949 | 25.6354 | 0.000125 | -0.0032913 | 5.0069e-06 | -0.0031613 | -0.08104
[6 empty] | 2.95 | 25.1327 | 0.000125 | -0.0032913 | 4.9087e-06 | -0.0031614 | -0.079454
[6 empty] | 2.951 | 24.6301 | 0.000125 | -0.0032913 | 4.8106e-06 | -0.0031615 | -0.077867
[6 empty] | 2.952 | 24.1274 | 0.000125 | -0.0032913 | 4.7124e-06 | -0.0031616 | -0.07628
[6 empty] | 2.953 | 23.6248 | 0.000125 | -0.0032913 | 4.6142e-06 | -0.0031616 | -0.074693
[6 empty] | 2.954 | 23.1221 | 0.000125 | -0.0032913 | 4.516e-06 | -0.0031617 | -0.073106
[6 empty] | 2.955 | 22.6195 | 0.000125 | -0.0032913 | 4.4179e-06 | -0.0031618 | -0.071519
[6 empty] | 2.956 | 22.1168 | 0.000125 | -0.0032913 | 4.3197e-06 | -0.0031619 | -0.069932
[6 empty] | 2.957 | 21.6142 | 0.000125 | -0.0032913 | 4.2215e-06 | -0.003162 | -0.068345
[6 empty] | 2.958 | 21.1115 | 0.000125 | -0.0032913 | 4.1233e-06 | -0.0031621 | -0.066758
[6 empty] | 2.959 | 20.6088 | 0.000125 | -0.0032913 | 4.0252e-06 | -0.0031622 | -0.06517
[6 empty] | 2.96 | 20.1062 | 0.000125 | -0.0032913 | 3.927e-06 | -0.0031623 | -0.063583
[6 empty] | 2.961 | 19.6035 | 0.000125 | -0.0032913 | 3.8288e-06 | -0.0031624 | -0.061995
[6 empty] | 2.962 | 19.1009 | 0.000125 | -0.0032913 | 3.7306e-06 | -0.0031625 | -0.060407
[6 empty] | 2.963 | 18.5982 | 0.000125 | -0.0032913 | 3.6325e-06 | -0.0031626 | -0.058819
[6 empty] | 2.964 | 18.0956 | 0.000125 | -0.0032913 | 3.5343e-06 | -0.0031627 | -0.057231
[6 empty] | 2.965 | 17.5929 | 0.000125 | -0.0032913 | 3.4361e-06 | -0.0031628 | -0.055643
[6 empty] | 2.966 | 17.0903 | 0.000125 | -0.0032913 | 3.3379e-06 | -0.0031629 | -0.054055
[6 empty] | 2.967 | 16.5876 | 0.000125 | -0.0032913 | 3.2398e-06 | -0.003163 | -0.052467
[6 empty] | 2.968 | 16.085 | 0.000125 | -0.0032913 | 3.1416e-06 | -0.0031631 | -0.050879
[6 empty] | 2.969 | 15.5823 | 0.000125 | -0.0032913 | 3.0434e-06 | -0.0031632 | -0.04929
[6 empty] | 2.97 | 15.0796 | 0.000125 | -0.0032913 | 2.9452e-06 | -0.0031633 | -0.047702
[6 empty] | 2.971 | 14.577 | 0.000125 | -0.0032913 | 2.8471e-06 | -0.0031634 | -0.046113
[6 empty] | 2.972 | 14.0743 | 0.000125 | -0.0032913 | 2.7489e-06 | -0.0031635 | -0.044524
[6 empty] | 2.973 | 13.5717 | 0.000125 | -0.0032913 | 2.6507e-06 | -0.0031636 | -0.042936
[6 empty] | 2.974 | 13.069 | 0.000125 | -0.0032913 | 2.5525e-06 | -0.0031637 | -0.041347
[6 empty] | 2.975 | 12.5664 | 0.000125 | -0.0032913 | 2.4544e-06 | -0.0031638 | -0.039758
[6 empty] | 2.976 | 12.0637 | 0.000125 | -0.0032913 | 2.3562e-06 | -0.0031639 | -0.038168
[6 empty] | 2.977 | 11.5611 | 0.000125 | -0.0032913 | 2.258e-06 | -0.003164 | -0.036579
[6 empty] | 2.978 | 11.0584 | 0.000125 | -0.0032913 | 2.1598e-06 | -0.0031641 | -0.03499
[6 empty] | 2.979 | 10.5558 | 0.000125 | -0.0032913 | 2.0617e-06 | -0.0031642 | -0.033401
[6 empty] | 2.98 | 10.0531 | 0.000125 | -0.0032913 | 1.9635e-06 | -0.0031643 | -0.031811
[6 empty] | 2.981 | 9.5504 | 0.000125 | -0.0032913 | 1.8653e-06 | -0.0031644 | -0.030221
[6 empty] | 2.982 | 9.0478 | 0.000125 | -0.0032913 | 1.7671e-06 | -0.0031645 | -0.028632
[6 empty] | 2.983 | 8.5451 | 0.000125 | -0.0032913 | 1.669e-06 | -0.0031646 | -0.027042
[6 empty] | 2.984 | 8.0425 | 0.000125 | -0.0032913 | 1.5708e-06 | -0.0031647 | -0.025452
[6 empty] | 2.985 | 7.5398 | 0.000125 | -0.0032913 | 1.4726e-06 | -0.0031648 | -0.023862
[6 empty] | 2.986 | 7.0372 | 0.000125 | -0.0032913 | 1.3744e-06 | -0.0031649 | -0.022272
[6 empty] | 2.987 | 6.5345 | 0.000125 | -0.0032913 | 1.2763e-06 | -0.003165 | -0.020682
[6 empty] | 2.988 | 6.0319 | 0.000125 | -0.0032913 | 1.1781e-06 | -0.0031651 | -0.019091
[6 empty] | 2.989 | 5.5292 | 0.000125 | -0.0032913 | 1.0799e-06 | -0.0031652 | -0.017501
[6 empty] | 2.99 | 5.0265 | 0.000125 | -0.0032913 | 9.8175e-07 | -0.0031653 | -0.01591
[6 empty] | 2.991 | 4.5239 | 0.000125 | -0.0032913 | 8.8357e-07 | -0.0031654 | -0.01432
[6 empty] | 2.992 | 4.0212 | 0.000125 | -0.0032913 | 7.854e-07 | -0.0031655 | -0.012729
[6 empty] | 2.993 | 3.5186 | 0.000125 | -0.0032913 | 6.8722e-07 | -0.0031656 | -0.011138
[6 empty] | 2.994 | 3.0159 | 0.000125 | -0.0032913 | 5.8905e-07 | -0.0031657 | -0.0095474
[6 empty] | 2.995 | 2.5133 | 0.000125 | -0.0032913 | 4.9087e-07 | -0.0031658 | -0.0079565
[6 empty] | 2.996 | 2.0106 | 0.000125 | -0.0032913 | 3.927e-07 | -0.0031659 | -0.0063654
[6 empty] | 2.997 | 1.508 | 0.000125 | -0.0032913 | 2.9452e-07 | -0.003166 | -0.0047742
[6 empty] | 2.998 | 1.0053 | 0.000125 | -0.0032913 | 1.9635e-07 | -0.0031661 | -0.0031829
[6 empty] | 2.999 | 0.50265 | 0.000125 | -0.0032913 | 9.8175e-08 | -0.0031662 | -0.0015915
[6 empty] | 3 | 0 | 0 | 0 | 0 | 0 | 0

## EL駆動諸元
EL駆動諸元 | [5 empty] | 時間(s) | 速度(rad/s) | 摩擦トルク(Nm) | 加速トルク(Nm) | 粘性トルク(Nm) | 自重トルク(Nm) | 総合トルク(Nm) | 出力(W)
| No | 項目 | 単位 | 数値 | 説明 | 0 | 0 | 0.0003125 | 0.00040095 | 0 | 0.015688 | 0.016402 | 0
| 1 | 加速期間終了 | s | 1 | 運転 パターン | 0.001 | 0.16755 | 0.0003125 | 0.00040095 | 3.2725e-08 | 0.015688 | 0.016402 | 0.0027481
| 2 | 一定速度期間終了 | s | 2 |  | 0.002 | 0.3351 | 0.0003125 | 0.00040095 | 6.545e-08 | 0.015688 | 0.016402 | 0.0054963
| 3 | 停止時間 | s | 3 |  | 0.003 | 0.50265 | 0.0003125 | 0.00040095 | 9.8175e-08 | 0.015688 | 0.016402 | 0.0082444
| 4 | 駆動軸速度 | rad/s | 1.0472 |  | 0.004 | 0.67021 | 0.0003125 | 0.00040095 | 1.309e-07 | 0.015688 | 0.016402 | 0.010993
| 5 | 駆動軸加速度 | rad/s^2 | 1.0472 |  | 0.005 | 0.83776 | 0.0003125 | 0.00040095 | 1.6362e-07 | 0.015688 | 0.016402 | 0.013741
| 6 | ギヤ比 | ー | 160 | ギヤ諸元 | 0.006 | 1.0053 | 0.0003125 | 0.00040095 | 1.9635e-07 | 0.015688 | 0.016402 | 0.016489
| 7 | ギヤ効率 | ー | 1 |  | 0.007 | 1.1729 | 0.0003125 | 0.00040095 | 2.2907e-07 | 0.015688 | 0.016402 | 0.019237
| 8 | モータ軸速度 | rad/s | 167.5516 | モータ 速度 加速度 | 0.008 | 1.3404 | 0.0003125 | 0.00040095 | 2.618e-07 | 0.015688 | 0.016402 | 0.021985
| 9 |  | rpm | 1600 |  | 0.009 | 1.508 | 0.0003125 | 0.00040095 | 2.9452e-07 | 0.015688 | 0.016402 | 0.024734
| 10 | モータ軸加速度 | rad/s^2 | 167.5516 |  | 0.01 | 1.6755 | 0.000125 | 0.00040095 | 3.2725e-07 | 0.015688 | 0.016214 | 0.027168
| 11 | 負荷軸イナーシャ | kgm^2 | 0.061261 | 機械定数 | 0.011 | 1.8431 | 0.000125 | 0.00040095 | 3.5997e-07 | 0.015688 | 0.016214 | 0.029884
| 12 | 負荷軸動摩擦トルク | Nm | 0.02 |  | 0.012 | 2.0106 | 0.000125 | 0.00040095 | 3.927e-07 | 0.015688 | 0.016215 | 0.032601
| 13 | 負荷粘性抵抗係数 | Nms/rad | 0.005 |  | 0.013 | 2.1782 | 0.000125 | 0.00040095 | 4.2542e-07 | 0.015688 | 0.016215 | 0.035318
| 14 | 負荷軸粘性トルク | Nm | 0.005236 |  | 0.014 | 2.3457 | 0.000125 | 0.00040095 | 4.5815e-07 | 0.015688 | 0.016215 | 0.038035
| 15 | 負荷静止摩擦トルク | Nm | 0.05 |  | 0.015 | 2.5133 | 0.000125 | 0.00040095 | 4.9087e-07 | 0.015688 | 0.016215 | 0.040752
| 16 | 負荷静止摩擦トルク時間 | s | 0.01 |  | 0.016 | 2.6808 | 0.000125 | 0.00040095 | 5.236e-07 | 0.015688 | 0.016215 | 0.043469
| 17 | 負荷軸自重トルク | Nm | 2.5101 |  | 0.017 | 2.8484 | 0.000125 | 0.00040095 | 5.5632e-07 | 0.015688 | 0.016215 | 0.046186
| 18 | モータイナーシャ | kgm^2 | 0 |  | 0.018 | 3.0159 | 0.000125 | 0.00040095 | 5.8905e-07 | 0.015688 | 0.016215 | 0.048902
| 19 | モータ摩擦トルク | Nm | 0 |  | 0.019 | 3.1835 | 0.000125 | 0.00040095 | 6.2177e-07 | 0.015688 | 0.016215 | 0.051619
| 20 | モータ軸換算イナーシャ | kgm^2 | 2.393e-06 | 計算結果 | 0.02 | 3.351 | 0.000125 | 0.00040095 | 6.545e-07 | 0.015688 | 0.016215 | 0.054336
| 21 | モータ軸換算定常トルク | Nm | 0.015846 |  | 0.021 | 3.5186 | 0.000125 | 0.00040095 | 6.8722e-07 | 0.015688 | 0.016215 | 0.057053
| 22 | モータ軸換算加速トルク | Nm | 0.00040095 |  | 0.022 | 3.6861 | 0.000125 | 0.00040095 | 7.1995e-07 | 0.015688 | 0.016215 | 0.05977
| 23 | モータ軸換算減速トルク | Nm | -0.00040095 |  | 0.023 | 3.8537 | 0.000125 | 0.00040095 | 7.5267e-07 | 0.015688 | 0.016215 | 0.062487
| 24 | モータ軸加速から 定常に切替る時のトルク | Nm | 0.016247 |  | 0.024 | 4.0212 | 0.000125 | 0.00040095 | 7.854e-07 | 0.015688 | 0.016215 | 0.065204
| 25 | モータ軸定常から 減速に切替る時のトルク | Nm | 0.015445 |  | 0.025 | 4.1888 | 0.000125 | 0.00040095 | 8.1812e-07 | 0.015688 | 0.016215 | 0.067921
[6 empty] | 0.026 | 4.3563 | 0.000125 | 0.00040095 | 8.5085e-07 | 0.015688 | 0.016215 | 0.070638
[6 empty] | 0.027 | 4.5239 | 0.000125 | 0.00040095 | 8.8357e-07 | 0.015688 | 0.016215 | 0.073355
[6 empty] | 0.028 | 4.6914 | 0.000125 | 0.00040095 | 9.163e-07 | 0.015688 | 0.016215 | 0.076072
[6 empty] | 0.029 | 4.859 | 0.000125 | 0.00040095 | 9.4902e-07 | 0.015688 | 0.016215 | 0.078789
[6 empty] | 0.03 | 5.0265 | 0.000125 | 0.00040095 | 9.8175e-07 | 0.015688 | 0.016215 | 0.081506
[6 empty] | 0.031 | 5.1941 | 0.000125 | 0.00040095 | 1.0145e-06 | 0.015688 | 0.016215 | 0.084223
[6 empty] | 0.032 | 5.3617 | 0.000125 | 0.00040095 | 1.0472e-06 | 0.015688 | 0.016215 | 0.08694
[6 empty] | 0.033 | 5.5292 | 0.000125 | 0.00040095 | 1.0799e-06 | 0.015688 | 0.016215 | 0.089657
[6 empty] | 0.034 | 5.6968 | 0.000125 | 0.00040095 | 1.1126e-06 | 0.015688 | 0.016215 | 0.092374
[6 empty] | 0.035 | 5.8643 | 0.000125 | 0.00040095 | 1.1454e-06 | 0.015688 | 0.016215 | 0.095091
[6 empty] | 0.036 | 6.0319 | 0.000125 | 0.00040095 | 1.1781e-06 | 0.015688 | 0.016215 | 0.097808
[6 empty] | 0.037 | 6.1994 | 0.000125 | 0.00040095 | 1.2108e-06 | 0.015688 | 0.016215 | 0.10053
[6 empty] | 0.038 | 6.367 | 0.000125 | 0.00040095 | 1.2435e-06 | 0.015688 | 0.016215 | 0.10324
[6 empty] | 0.039 | 6.5345 | 0.000125 | 0.00040095 | 1.2763e-06 | 0.015688 | 0.016215 | 0.10596
[6 empty] | 0.04 | 6.7021 | 0.000125 | 0.00040095 | 1.309e-06 | 0.015688 | 0.016215 | 0.10868
[6 empty] | 0.041 | 6.8696 | 0.000125 | 0.00040095 | 1.3417e-06 | 0.015688 | 0.016215 | 0.11139
[6 empty] | 0.042 | 7.0372 | 0.000125 | 0.00040095 | 1.3744e-06 | 0.015688 | 0.016216 | 0.11411
[6 empty] | 0.043 | 7.2047 | 0.000125 | 0.00040095 | 1.4072e-06 | 0.015688 | 0.016216 | 0.11683
[6 empty] | 0.044 | 7.3723 | 0.000125 | 0.00040095 | 1.4399e-06 | 0.015688 | 0.016216 | 0.11955
[6 empty] | 0.045 | 7.5398 | 0.000125 | 0.00040095 | 1.4726e-06 | 0.015688 | 0.016216 | 0.12226
[6 empty] | 0.046 | 7.7074 | 0.000125 | 0.00040095 | 1.5053e-06 | 0.015688 | 0.016216 | 0.12498
[6 empty] | 0.047 | 7.8749 | 0.000125 | 0.00040095 | 1.5381e-06 | 0.015688 | 0.016216 | 0.1277
[6 empty] | 0.048 | 8.0425 | 0.000125 | 0.00040095 | 1.5708e-06 | 0.015688 | 0.016216 | 0.13041
[6 empty] | 0.049 | 8.21 | 0.000125 | 0.00040095 | 1.6035e-06 | 0.015688 | 0.016216 | 0.13313
[6 empty] | 0.05 | 8.3776 | 0.000125 | 0.00040095 | 1.6362e-06 | 0.015688 | 0.016216 | 0.13585
[6 empty] | 0.051 | 8.5451 | 0.000125 | 0.00040095 | 1.669e-06 | 0.015688 | 0.016216 | 0.13857
[6 empty] | 0.052 | 8.7127 | 0.000125 | 0.00040095 | 1.7017e-06 | 0.015688 | 0.016216 | 0.14128
[6 empty] | 0.053 | 8.8802 | 0.000125 | 0.00040095 | 1.7344e-06 | 0.015688 | 0.016216 | 0.144
[6 empty] | 0.054 | 9.0478 | 0.000125 | 0.00040095 | 1.7671e-06 | 0.015688 | 0.016216 | 0.14672
[6 empty] | 0.055 | 9.2153 | 0.000125 | 0.00040095 | 1.7999e-06 | 0.015688 | 0.016216 | 0.14944
[6 empty] | 0.056 | 9.3829 | 0.000125 | 0.00040095 | 1.8326e-06 | 0.015688 | 0.016216 | 0.15215
[6 empty] | 0.057 | 9.5504 | 0.000125 | 0.00040095 | 1.8653e-06 | 0.015688 | 0.016216 | 0.15487
[6 empty] | 0.058 | 9.718 | 0.000125 | 0.00040095 | 1.898e-06 | 0.015688 | 0.016216 | 0.15759
[6 empty] | 0.059 | 9.8855 | 0.000125 | 0.00040095 | 1.9308e-06 | 0.015688 | 0.016216 | 0.1603
[6 empty] | 0.06 | 10.0531 | 0.000125 | 0.00040095 | 1.9635e-06 | 0.015688 | 0.016216 | 0.16302
[6 empty] | 0.061 | 10.2206 | 0.000125 | 0.00040095 | 1.9962e-06 | 0.015688 | 0.016216 | 0.16574
[6 empty] | 0.062 | 10.3882 | 0.000125 | 0.00040095 | 2.0289e-06 | 0.015688 | 0.016216 | 0.16846
[6 empty] | 0.063 | 10.5558 | 0.000125 | 0.00040095 | 2.0617e-06 | 0.015688 | 0.016216 | 0.17117
[6 empty] | 0.064 | 10.7233 | 0.000125 | 0.00040095 | 2.0944e-06 | 0.015688 | 0.016216 | 0.17389
[6 empty] | 0.065 | 10.8909 | 0.000125 | 0.00040095 | 2.1271e-06 | 0.015688 | 0.016216 | 0.17661
[6 empty] | 0.066 | 11.0584 | 0.000125 | 0.00040095 | 2.1598e-06 | 0.015688 | 0.016216 | 0.17933
[6 empty] | 0.067 | 11.226 | 0.000125 | 0.00040095 | 2.1926e-06 | 0.015688 | 0.016216 | 0.18204
[6 empty] | 0.068 | 11.3935 | 0.000125 | 0.00040095 | 2.2253e-06 | 0.015688 | 0.016216 | 0.18476
[6 empty] | 0.069 | 11.5611 | 0.000125 | 0.00040095 | 2.258e-06 | 0.015688 | 0.016216 | 0.18748
[6 empty] | 0.07 | 11.7286 | 0.000125 | 0.00040095 | 2.2907e-06 | 0.015688 | 0.016216 | 0.1902
[6 empty] | 0.071 | 11.8962 | 0.000125 | 0.00040095 | 2.3235e-06 | 0.015688 | 0.016216 | 0.19291
[6 empty] | 0.072 | 12.0637 | 0.000125 | 0.00040095 | 2.3562e-06 | 0.015688 | 0.016216 | 0.19563
[6 empty] | 0.073 | 12.2313 | 0.000125 | 0.00040095 | 2.3889e-06 | 0.015688 | 0.016217 | 0.19835
[6 empty] | 0.074 | 12.3988 | 0.000125 | 0.00040095 | 2.4216e-06 | 0.015688 | 0.016217 | 0.20107
[6 empty] | 0.075 | 12.5664 | 0.000125 | 0.00040095 | 2.4544e-06 | 0.015688 | 0.016217 | 0.20378
[6 empty] | 0.076 | 12.7339 | 0.000125 | 0.00040095 | 2.4871e-06 | 0.015688 | 0.016217 | 0.2065
[6 empty] | 0.077 | 12.9015 | 0.000125 | 0.00040095 | 2.5198e-06 | 0.015688 | 0.016217 | 0.20922
[6 empty] | 0.078 | 13.069 | 0.000125 | 0.00040095 | 2.5525e-06 | 0.015688 | 0.016217 | 0.21194
[6 empty] | 0.079 | 13.2366 | 0.000125 | 0.00040095 | 2.5853e-06 | 0.015688 | 0.016217 | 0.21465
[6 empty] | 0.08 | 13.4041 | 0.000125 | 0.00040095 | 2.618e-06 | 0.015688 | 0.016217 | 0.21737
[6 empty] | 0.081 | 13.5717 | 0.000125 | 0.00040095 | 2.6507e-06 | 0.015688 | 0.016217 | 0.22009
[6 empty] | 0.082 | 13.7392 | 0.000125 | 0.00040095 | 2.6834e-06 | 0.015688 | 0.016217 | 0.22281
[6 empty] | 0.083 | 13.9068 | 0.000125 | 0.00040095 | 2.7162e-06 | 0.015688 | 0.016217 | 0.22552
[6 empty] | 0.084 | 14.0743 | 0.000125 | 0.00040095 | 2.7489e-06 | 0.015688 | 0.016217 | 0.22824
[6 empty] | 0.085 | 14.2419 | 0.000125 | 0.00040095 | 2.7816e-06 | 0.015688 | 0.016217 | 0.23096
[6 empty] | 0.086 | 14.4094 | 0.000125 | 0.00040095 | 2.8143e-06 | 0.015688 | 0.016217 | 0.23368
[6 empty] | 0.087 | 14.577 | 0.000125 | 0.00040095 | 2.8471e-06 | 0.015688 | 0.016217 | 0.23639
[6 empty] | 0.088 | 14.7445 | 0.000125 | 0.00040095 | 2.8798e-06 | 0.015688 | 0.016217 | 0.23911
[6 empty] | 0.089 | 14.9121 | 0.000125 | 0.00040095 | 2.9125e-06 | 0.015688 | 0.016217 | 0.24183
[6 empty] | 0.09 | 15.0796 | 0.000125 | 0.00040095 | 2.9452e-06 | 0.015688 | 0.016217 | 0.24455
[6 empty] | 0.091 | 15.2472 | 0.000125 | 0.00040095 | 2.978e-06 | 0.015688 | 0.016217 | 0.24727
[6 empty] | 0.092 | 15.4147 | 0.000125 | 0.00040095 | 3.0107e-06 | 0.015688 | 0.016217 | 0.24998
[6 empty] | 0.093 | 15.5823 | 0.000125 | 0.00040095 | 3.0434e-06 | 0.015688 | 0.016217 | 0.2527
[6 empty] | 0.094 | 15.7499 | 0.000125 | 0.00040095 | 3.0761e-06 | 0.015688 | 0.016217 | 0.25542
[6 empty] | 0.095 | 15.9174 | 0.000125 | 0.00040095 | 3.1089e-06 | 0.015688 | 0.016217 | 0.25814
[6 empty] | 0.096 | 16.085 | 0.000125 | 0.00040095 | 3.1416e-06 | 0.015688 | 0.016217 | 0.26085
[6 empty] | 0.097 | 16.2525 | 0.000125 | 0.00040095 | 3.1743e-06 | 0.015688 | 0.016217 | 0.26357
[6 empty] | 0.098 | 16.4201 | 0.000125 | 0.00040095 | 3.207e-06 | 0.015688 | 0.016217 | 0.26629
[6 empty] | 0.099 | 16.5876 | 0.000125 | 0.00040095 | 3.2398e-06 | 0.015688 | 0.016217 | 0.26901
[6 empty] | 0.1 | 16.7552 | 0.000125 | 0.00040095 | 3.2725e-06 | 0.015688 | 0.016217 | 0.27173
[6 empty] | 0.101 | 16.9227 | 0.000125 | 0.00040095 | 3.3052e-06 | 0.015688 | 0.016217 | 0.27444
[6 empty] | 0.102 | 17.0903 | 0.000125 | 0.00040095 | 3.3379e-06 | 0.015688 | 0.016217 | 0.27716
[6 empty] | 0.103 | 17.2578 | 0.000125 | 0.00040095 | 3.3707e-06 | 0.015688 | 0.016218 | 0.27988
[6 empty] | 0.104 | 17.4254 | 0.000125 | 0.00040095 | 3.4034e-06 | 0.015688 | 0.016218 | 0.2826
[6 empty] | 0.105 | 17.5929 | 0.000125 | 0.00040095 | 3.4361e-06 | 0.015688 | 0.016218 | 0.28531
[6 empty] | 0.106 | 17.7605 | 0.000125 | 0.00040095 | 3.4688e-06 | 0.015688 | 0.016218 | 0.28803
[6 empty] | 0.107 | 17.928 | 0.000125 | 0.00040095 | 3.5016e-06 | 0.015688 | 0.016218 | 0.29075
[6 empty] | 0.108 | 18.0956 | 0.000125 | 0.00040095 | 3.5343e-06 | 0.015688 | 0.016218 | 0.29347
[6 empty] | 0.109 | 18.2631 | 0.000125 | 0.00040095 | 3.567e-06 | 0.015688 | 0.016218 | 0.29619
[6 empty] | 0.11 | 18.4307 | 0.000125 | 0.00040095 | 3.5997e-06 | 0.015688 | 0.016218 | 0.2989
[6 empty] | 0.111 | 18.5982 | 0.000125 | 0.00040095 | 3.6325e-06 | 0.015688 | 0.016218 | 0.30162
[6 empty] | 0.112 | 18.7658 | 0.000125 | 0.00040095 | 3.6652e-06 | 0.015688 | 0.016218 | 0.30434
[6 empty] | 0.113 | 18.9333 | 0.000125 | 0.00040095 | 3.6979e-06 | 0.015688 | 0.016218 | 0.30706
[6 empty] | 0.114 | 19.1009 | 0.000125 | 0.00040095 | 3.7306e-06 | 0.015688 | 0.016218 | 0.30978
[6 empty] | 0.115 | 19.2684 | 0.000125 | 0.00040095 | 3.7634e-06 | 0.015688 | 0.016218 | 0.31249
[6 empty] | 0.116 | 19.436 | 0.000125 | 0.00040095 | 3.7961e-06 | 0.015688 | 0.016218 | 0.31521
[6 empty] | 0.117 | 19.6035 | 0.000125 | 0.00040095 | 3.8288e-06 | 0.015688 | 0.016218 | 0.31793
[6 empty] | 0.118 | 19.7711 | 0.000125 | 0.00040095 | 3.8615e-06 | 0.015688 | 0.016218 | 0.32065
[6 empty] | 0.119 | 19.9386 | 0.000125 | 0.00040095 | 3.8943e-06 | 0.015688 | 0.016218 | 0.32337
[6 empty] | 0.12 | 20.1062 | 0.000125 | 0.00040095 | 3.927e-06 | 0.015688 | 0.016218 | 0.32608
[6 empty] | 0.121 | 20.2737 | 0.000125 | 0.00040095 | 3.9597e-06 | 0.015688 | 0.016218 | 0.3288
[6 empty] | 0.122 | 20.4413 | 0.000125 | 0.00040095 | 3.9924e-06 | 0.015688 | 0.016218 | 0.33152
[6 empty] | 0.123 | 20.6088 | 0.000125 | 0.00040095 | 4.0252e-06 | 0.015688 | 0.016218 | 0.33424
[6 empty] | 0.124 | 20.7764 | 0.000125 | 0.00040095 | 4.0579e-06 | 0.015688 | 0.016218 | 0.33696
[6 empty] | 0.125 | 20.944 | 0.000125 | 0.00040095 | 4.0906e-06 | 0.015688 | 0.016218 | 0.33967
[6 empty] | 0.126 | 21.1115 | 0.000125 | 0.00040095 | 4.1233e-06 | 0.015688 | 0.016218 | 0.34239
[6 empty] | 0.127 | 21.2791 | 0.000125 | 0.00040095 | 4.1561e-06 | 0.015688 | 0.016218 | 0.34511
[6 empty] | 0.128 | 21.4466 | 0.000125 | 0.00040095 | 4.1888e-06 | 0.015688 | 0.016218 | 0.34783
[6 empty] | 0.129 | 21.6142 | 0.000125 | 0.00040095 | 4.2215e-06 | 0.015688 | 0.016218 | 0.35055
[6 empty] | 0.13 | 21.7817 | 0.000125 | 0.00040095 | 4.2542e-06 | 0.015688 | 0.016218 | 0.35326
[6 empty] | 0.131 | 21.9493 | 0.000125 | 0.00040095 | 4.287e-06 | 0.015688 | 0.016218 | 0.35598
[6 empty] | 0.132 | 22.1168 | 0.000125 | 0.00040095 | 4.3197e-06 | 0.015688 | 0.016218 | 0.3587
[6 empty] | 0.133 | 22.2844 | 0.000125 | 0.00040095 | 4.3524e-06 | 0.015688 | 0.016218 | 0.36142
[6 empty] | 0.134 | 22.4519 | 0.000125 | 0.00040095 | 4.3851e-06 | 0.015688 | 0.016219 | 0.36414
[6 empty] | 0.135 | 22.6195 | 0.000125 | 0.00040095 | 4.4179e-06 | 0.015688 | 0.016219 | 0.36686
[6 empty] | 0.136 | 22.787 | 0.000125 | 0.00040095 | 4.4506e-06 | 0.015688 | 0.016219 | 0.36957
[6 empty] | 0.137 | 22.9546 | 0.000125 | 0.00040095 | 4.4833e-06 | 0.015688 | 0.016219 | 0.37229
[6 empty] | 0.138 | 23.1221 | 0.000125 | 0.00040095 | 4.516e-06 | 0.015688 | 0.016219 | 0.37501
[6 empty] | 0.139 | 23.2897 | 0.000125 | 0.00040095 | 4.5488e-06 | 0.015688 | 0.016219 | 0.37773
[6 empty] | 0.14 | 23.4572 | 0.000125 | 0.00040095 | 4.5815e-06 | 0.015688 | 0.016219 | 0.38045
[6 empty] | 0.141 | 23.6248 | 0.000125 | 0.00040095 | 4.6142e-06 | 0.015688 | 0.016219 | 0.38316
[6 empty] | 0.142 | 23.7923 | 0.000125 | 0.00040095 | 4.6469e-06 | 0.015688 | 0.016219 | 0.38588
[6 empty] | 0.143 | 23.9599 | 0.000125 | 0.00040095 | 4.6797e-06 | 0.015688 | 0.016219 | 0.3886
[6 empty] | 0.144 | 24.1274 | 0.000125 | 0.00040095 | 4.7124e-06 | 0.015688 | 0.016219 | 0.39132
[6 empty] | 0.145 | 24.295 | 0.000125 | 0.00040095 | 4.7451e-06 | 0.015688 | 0.016219 | 0.39404
[6 empty] | 0.146 | 24.4625 | 0.000125 | 0.00040095 | 4.7778e-06 | 0.015688 | 0.016219 | 0.39676
[6 empty] | 0.147 | 24.6301 | 0.000125 | 0.00040095 | 4.8106e-06 | 0.015688 | 0.016219 | 0.39947
[6 empty] | 0.148 | 24.7976 | 0.000125 | 0.00040095 | 4.8433e-06 | 0.015688 | 0.016219 | 0.40219
[6 empty] | 0.149 | 24.9652 | 0.000125 | 0.00040095 | 4.876e-06 | 0.015688 | 0.016219 | 0.40491
[6 empty] | 0.15 | 25.1327 | 0.000125 | 0.00040095 | 4.9087e-06 | 0.015688 | 0.016219 | 0.40763
[6 empty] | 0.151 | 25.3003 | 0.000125 | 0.00040095 | 4.9415e-06 | 0.015688 | 0.016219 | 0.41035
[6 empty] | 0.152 | 25.4678 | 0.000125 | 0.00040095 | 4.9742e-06 | 0.015688 | 0.016219 | 0.41307
[6 empty] | 0.153 | 25.6354 | 0.000125 | 0.00040095 | 5.0069e-06 | 0.015688 | 0.016219 | 0.41578
[6 empty] | 0.154 | 25.8029 | 0.000125 | 0.00040095 | 5.0396e-06 | 0.015688 | 0.016219 | 0.4185
[6 empty] | 0.155 | 25.9705 | 0.000125 | 0.00040095 | 5.0724e-06 | 0.015688 | 0.016219 | 0.42122
[6 empty] | 0.156 | 26.1381 | 0.000125 | 0.00040095 | 5.1051e-06 | 0.015688 | 0.016219 | 0.42394
[6 empty] | 0.157 | 26.3056 | 0.000125 | 0.00040095 | 5.1378e-06 | 0.015688 | 0.016219 | 0.42666
[6 empty] | 0.158 | 26.4732 | 0.000125 | 0.00040095 | 5.1705e-06 | 0.015688 | 0.016219 | 0.42938
[6 empty] | 0.159 | 26.6407 | 0.000125 | 0.00040095 | 5.2033e-06 | 0.015688 | 0.016219 | 0.43209
[6 empty] | 0.16 | 26.8083 | 0.000125 | 0.00040095 | 5.236e-06 | 0.015688 | 0.016219 | 0.43481
[6 empty] | 0.161 | 26.9758 | 0.000125 | 0.00040095 | 5.2687e-06 | 0.015688 | 0.016219 | 0.43753
[6 empty] | 0.162 | 27.1434 | 0.000125 | 0.00040095 | 5.3014e-06 | 0.015688 | 0.016219 | 0.44025
[6 empty] | 0.163 | 27.3109 | 0.000125 | 0.00040095 | 5.3342e-06 | 0.015688 | 0.016219 | 0.44297
[6 empty] | 0.164 | 27.4785 | 0.000125 | 0.00040095 | 5.3669e-06 | 0.015688 | 0.01622 | 0.44569
[6 empty] | 0.165 | 27.646 | 0.000125 | 0.00040095 | 5.3996e-06 | 0.015688 | 0.01622 | 0.44841
[6 empty] | 0.166 | 27.8136 | 0.000125 | 0.00040095 | 5.4323e-06 | 0.015688 | 0.01622 | 0.45112
[6 empty] | 0.167 | 27.9811 | 0.000125 | 0.00040095 | 5.4651e-06 | 0.015688 | 0.01622 | 0.45384
[6 empty] | 0.168 | 28.1487 | 0.000125 | 0.00040095 | 5.4978e-06 | 0.015688 | 0.01622 | 0.45656
[6 empty] | 0.169 | 28.3162 | 0.000125 | 0.00040095 | 5.5305e-06 | 0.015688 | 0.01622 | 0.45928
[6 empty] | 0.17 | 28.4838 | 0.000125 | 0.00040095 | 5.5632e-06 | 0.015688 | 0.01622 | 0.462
[6 empty] | 0.171 | 28.6513 | 0.000125 | 0.00040095 | 5.596e-06 | 0.015688 | 0.01622 | 0.46472
[6 empty] | 0.172 | 28.8189 | 0.000125 | 0.00040095 | 5.6287e-06 | 0.015688 | 0.01622 | 0.46744
[6 empty] | 0.173 | 28.9864 | 0.000125 | 0.00040095 | 5.6614e-06 | 0.015688 | 0.01622 | 0.47015
[6 empty] | 0.174 | 29.154 | 0.000125 | 0.00040095 | 5.6941e-06 | 0.015688 | 0.01622 | 0.47287
[6 empty] | 0.175 | 29.3215 | 0.000125 | 0.00040095 | 5.7269e-06 | 0.015688 | 0.01622 | 0.47559
[6 empty] | 0.176 | 29.4891 | 0.000125 | 0.00040095 | 5.7596e-06 | 0.015688 | 0.01622 | 0.47831
[6 empty] | 0.177 | 29.6566 | 0.000125 | 0.00040095 | 5.7923e-06 | 0.015688 | 0.01622 | 0.48103
[6 empty] | 0.178 | 29.8242 | 0.000125 | 0.00040095 | 5.825e-06 | 0.015688 | 0.01622 | 0.48375
[6 empty] | 0.179 | 29.9917 | 0.000125 | 0.00040095 | 5.8578e-06 | 0.015688 | 0.01622 | 0.48647
[6 empty] | 0.18 | 30.1593 | 0.000125 | 0.00040095 | 5.8905e-06 | 0.015688 | 0.01622 | 0.48918
[6 empty] | 0.181 | 30.3268 | 0.000125 | 0.00040095 | 5.9232e-06 | 0.015688 | 0.01622 | 0.4919
[6 empty] | 0.182 | 30.4944 | 0.000125 | 0.00040095 | 5.9559e-06 | 0.015688 | 0.01622 | 0.49462
[6 empty] | 0.183 | 30.6619 | 0.000125 | 0.00040095 | 5.9887e-06 | 0.015688 | 0.01622 | 0.49734
[6 empty] | 0.184 | 30.8295 | 0.000125 | 0.00040095 | 6.0214e-06 | 0.015688 | 0.01622 | 0.50006
[6 empty] | 0.185 | 30.997 | 0.000125 | 0.00040095 | 6.0541e-06 | 0.015688 | 0.01622 | 0.50278
[6 empty] | 0.186 | 31.1646 | 0.000125 | 0.00040095 | 6.0868e-06 | 0.015688 | 0.01622 | 0.5055
[6 empty] | 0.187 | 31.3322 | 0.000125 | 0.00040095 | 6.1196e-06 | 0.015688 | 0.01622 | 0.50822
[6 empty] | 0.188 | 31.4997 | 0.000125 | 0.00040095 | 6.1523e-06 | 0.015688 | 0.01622 | 0.51093
[6 empty] | 0.189 | 31.6673 | 0.000125 | 0.00040095 | 6.185e-06 | 0.015688 | 0.01622 | 0.51365
[6 empty] | 0.19 | 31.8348 | 0.000125 | 0.00040095 | 6.2177e-06 | 0.015688 | 0.01622 | 0.51637
[6 empty] | 0.191 | 32.0024 | 0.000125 | 0.00040095 | 6.2505e-06 | 0.015688 | 0.01622 | 0.51909
[6 empty] | 0.192 | 32.1699 | 0.000125 | 0.00040095 | 6.2832e-06 | 0.015688 | 0.01622 | 0.52181
[6 empty] | 0.193 | 32.3375 | 0.000125 | 0.00040095 | 6.3159e-06 | 0.015688 | 0.01622 | 0.52453
[6 empty] | 0.194 | 32.505 | 0.000125 | 0.00040095 | 6.3486e-06 | 0.015688 | 0.01622 | 0.52725
[6 empty] | 0.195 | 32.6726 | 0.000125 | 0.00040095 | 6.3814e-06 | 0.015688 | 0.016221 | 0.52997
[6 empty] | 0.196 | 32.8401 | 0.000125 | 0.00040095 | 6.4141e-06 | 0.015688 | 0.016221 | 0.53268
[6 empty] | 0.197 | 33.0077 | 0.000125 | 0.00040095 | 6.4468e-06 | 0.015688 | 0.016221 | 0.5354
[6 empty] | 0.198 | 33.1752 | 0.000125 | 0.00040095 | 6.4795e-06 | 0.015688 | 0.016221 | 0.53812
[6 empty] | 0.199 | 33.3428 | 0.000125 | 0.00040095 | 6.5123e-06 | 0.015688 | 0.016221 | 0.54084
[6 empty] | 0.2 | 33.5103 | 0.000125 | 0.00040095 | 6.545e-06 | 0.015688 | 0.016221 | 0.54356
[6 empty] | 0.201 | 33.6779 | 0.000125 | 0.00040095 | 6.5777e-06 | 0.015688 | 0.016221 | 0.54628
[6 empty] | 0.202 | 33.8454 | 0.000125 | 0.00040095 | 6.6104e-06 | 0.015688 | 0.016221 | 0.549
[6 empty] | 0.203 | 34.013 | 0.000125 | 0.00040095 | 6.6432e-06 | 0.015688 | 0.016221 | 0.55172
[6 empty] | 0.204 | 34.1805 | 0.000125 | 0.00040095 | 6.6759e-06 | 0.015688 | 0.016221 | 0.55444
[6 empty] | 0.205 | 34.3481 | 0.000125 | 0.00040095 | 6.7086e-06 | 0.015688 | 0.016221 | 0.55715
[6 empty] | 0.206 | 34.5156 | 0.000125 | 0.00040095 | 6.7413e-06 | 0.015688 | 0.016221 | 0.55987
[6 empty] | 0.207 | 34.6832 | 0.000125 | 0.00040095 | 6.7741e-06 | 0.015688 | 0.016221 | 0.56259
[6 empty] | 0.208 | 34.8507 | 0.000125 | 0.00040095 | 6.8068e-06 | 0.015688 | 0.016221 | 0.56531
[6 empty] | 0.209 | 35.0183 | 0.000125 | 0.00040095 | 6.8395e-06 | 0.015688 | 0.016221 | 0.56803
[6 empty] | 0.21 | 35.1858 | 0.000125 | 0.00040095 | 6.8722e-06 | 0.015688 | 0.016221 | 0.57075
[6 empty] | 0.211 | 35.3534 | 0.000125 | 0.00040095 | 6.905e-06 | 0.015688 | 0.016221 | 0.57347
[6 empty] | 0.212 | 35.5209 | 0.000125 | 0.00040095 | 6.9377e-06 | 0.015688 | 0.016221 | 0.57619
[6 empty] | 0.213 | 35.6885 | 0.000125 | 0.00040095 | 6.9704e-06 | 0.015688 | 0.016221 | 0.57891
[6 empty] | 0.214 | 35.856 | 0.000125 | 0.00040095 | 7.0031e-06 | 0.015688 | 0.016221 | 0.58163
[6 empty] | 0.215 | 36.0236 | 0.000125 | 0.00040095 | 7.0359e-06 | 0.015688 | 0.016221 | 0.58435
[6 empty] | 0.216 | 36.1911 | 0.000125 | 0.00040095 | 7.0686e-06 | 0.015688 | 0.016221 | 0.58706
[6 empty] | 0.217 | 36.3587 | 0.000125 | 0.00040095 | 7.1013e-06 | 0.015688 | 0.016221 | 0.58978
[6 empty] | 0.218 | 36.5263 | 0.000125 | 0.00040095 | 7.134e-06 | 0.015688 | 0.016221 | 0.5925
[6 empty] | 0.219 | 36.6938 | 0.000125 | 0.00040095 | 7.1668e-06 | 0.015688 | 0.016221 | 0.59522
[6 empty] | 0.22 | 36.8614 | 0.000125 | 0.00040095 | 7.1995e-06 | 0.015688 | 0.016221 | 0.59794
[6 empty] | 0.221 | 37.0289 | 0.000125 | 0.00040095 | 7.2322e-06 | 0.015688 | 0.016221 | 0.60066
[6 empty] | 0.222 | 37.1965 | 0.000125 | 0.00040095 | 7.2649e-06 | 0.015688 | 0.016221 | 0.60338
[6 empty] | 0.223 | 37.364 | 0.000125 | 0.00040095 | 7.2977e-06 | 0.015688 | 0.016221 | 0.6061
[6 empty] | 0.224 | 37.5316 | 0.000125 | 0.00040095 | 7.3304e-06 | 0.015688 | 0.016221 | 0.60882
[6 empty] | 0.225 | 37.6991 | 0.000125 | 0.00040095 | 7.3631e-06 | 0.015688 | 0.016222 | 0.61154
[6 empty] | 0.226 | 37.8667 | 0.000125 | 0.00040095 | 7.3958e-06 | 0.015688 | 0.016222 | 0.61426
[6 empty] | 0.227 | 38.0342 | 0.000125 | 0.00040095 | 7.4286e-06 | 0.015688 | 0.016222 | 0.61697
[6 empty] | 0.228 | 38.2018 | 0.000125 | 0.00040095 | 7.4613e-06 | 0.015688 | 0.016222 | 0.61969
[6 empty] | 0.229 | 38.3693 | 0.000125 | 0.00040095 | 7.494e-06 | 0.015688 | 0.016222 | 0.62241
[6 empty] | 0.23 | 38.5369 | 0.000125 | 0.00040095 | 7.5267e-06 | 0.015688 | 0.016222 | 0.62513
[6 empty] | 0.231 | 38.7044 | 0.000125 | 0.00040095 | 7.5595e-06 | 0.015688 | 0.016222 | 0.62785
[6 empty] | 0.232 | 38.872 | 0.000125 | 0.00040095 | 7.5922e-06 | 0.015688 | 0.016222 | 0.63057
[6 empty] | 0.233 | 39.0395 | 0.000125 | 0.00040095 | 7.6249e-06 | 0.015688 | 0.016222 | 0.63329
[6 empty] | 0.234 | 39.2071 | 0.000125 | 0.00040095 | 7.6576e-06 | 0.015688 | 0.016222 | 0.63601
[6 empty] | 0.235 | 39.3746 | 0.000125 | 0.00040095 | 7.6904e-06 | 0.015688 | 0.016222 | 0.63873
[6 empty] | 0.236 | 39.5422 | 0.000125 | 0.00040095 | 7.7231e-06 | 0.015688 | 0.016222 | 0.64145
[6 empty] | 0.237 | 39.7097 | 0.000125 | 0.00040095 | 7.7558e-06 | 0.015688 | 0.016222 | 0.64417
[6 empty] | 0.238 | 39.8773 | 0.000125 | 0.00040095 | 7.7885e-06 | 0.015688 | 0.016222 | 0.64689
[6 empty] | 0.239 | 40.0448 | 0.000125 | 0.00040095 | 7.8213e-06 | 0.015688 | 0.016222 | 0.64961
[6 empty] | 0.24 | 40.2124 | 0.000125 | 0.00040095 | 7.854e-06 | 0.015688 | 0.016222 | 0.65233
[6 empty] | 0.241 | 40.3799 | 0.000125 | 0.00040095 | 7.8867e-06 | 0.015688 | 0.016222 | 0.65504
[6 empty] | 0.242 | 40.5475 | 0.000125 | 0.00040095 | 7.9194e-06 | 0.015688 | 0.016222 | 0.65776
[6 empty] | 0.243 | 40.715 | 0.000125 | 0.00040095 | 7.9522e-06 | 0.015688 | 0.016222 | 0.66048
[6 empty] | 0.244 | 40.8826 | 0.000125 | 0.00040095 | 7.9849e-06 | 0.015688 | 0.016222 | 0.6632
[6 empty] | 0.245 | 41.0501 | 0.000125 | 0.00040095 | 8.0176e-06 | 0.015688 | 0.016222 | 0.66592
[6 empty] | 0.246 | 41.2177 | 0.000125 | 0.00040095 | 8.0503e-06 | 0.015688 | 0.016222 | 0.66864
[6 empty] | 0.247 | 41.3852 | 0.000125 | 0.00040095 | 8.0831e-06 | 0.015688 | 0.016222 | 0.67136
[6 empty] | 0.248 | 41.5528 | 0.000125 | 0.00040095 | 8.1158e-06 | 0.015688 | 0.016222 | 0.67408
[6 empty] | 0.249 | 41.7204 | 0.000125 | 0.00040095 | 8.1485e-06 | 0.015688 | 0.016222 | 0.6768
[6 empty] | 0.25 | 41.8879 | 0.000125 | 0.00040095 | 8.1812e-06 | 0.015688 | 0.016222 | 0.67952
[6 empty] | 0.251 | 42.0555 | 0.000125 | 0.00040095 | 8.214e-06 | 0.015688 | 0.016222 | 0.68224
[6 empty] | 0.252 | 42.223 | 0.000125 | 0.00040095 | 8.2467e-06 | 0.015688 | 0.016222 | 0.68496
[6 empty] | 0.253 | 42.3906 | 0.000125 | 0.00040095 | 8.2794e-06 | 0.015688 | 0.016222 | 0.68768
[6 empty] | 0.254 | 42.5581 | 0.000125 | 0.00040095 | 8.3121e-06 | 0.015688 | 0.016222 | 0.6904
[6 empty] | 0.255 | 42.7257 | 0.000125 | 0.00040095 | 8.3449e-06 | 0.015688 | 0.016222 | 0.69312
[6 empty] | 0.256 | 42.8932 | 0.000125 | 0.00040095 | 8.3776e-06 | 0.015688 | 0.016223 | 0.69584
[6 empty] | 0.257 | 43.0608 | 0.000125 | 0.00040095 | 8.4103e-06 | 0.015688 | 0.016223 | 0.69856
[6 empty] | 0.258 | 43.2283 | 0.000125 | 0.00040095 | 8.443e-06 | 0.015688 | 0.016223 | 0.70127
[6 empty] | 0.259 | 43.3959 | 0.000125 | 0.00040095 | 8.4758e-06 | 0.015688 | 0.016223 | 0.70399
[6 empty] | 0.26 | 43.5634 | 0.000125 | 0.00040095 | 8.5085e-06 | 0.015688 | 0.016223 | 0.70671
[6 empty] | 0.261 | 43.731 | 0.000125 | 0.00040095 | 8.5412e-06 | 0.015688 | 0.016223 | 0.70943
[6 empty] | 0.262 | 43.8985 | 0.000125 | 0.00040095 | 8.5739e-06 | 0.015688 | 0.016223 | 0.71215
[6 empty] | 0.263 | 44.0661 | 0.000125 | 0.00040095 | 8.6067e-06 | 0.015688 | 0.016223 | 0.71487
[6 empty] | 0.264 | 44.2336 | 0.000125 | 0.00040095 | 8.6394e-06 | 0.015688 | 0.016223 | 0.71759
[6 empty] | 0.265 | 44.4012 | 0.000125 | 0.00040095 | 8.6721e-06 | 0.015688 | 0.016223 | 0.72031
[6 empty] | 0.266 | 44.5687 | 0.000125 | 0.00040095 | 8.7048e-06 | 0.015688 | 0.016223 | 0.72303
[6 empty] | 0.267 | 44.7363 | 0.000125 | 0.00040095 | 8.7376e-06 | 0.015688 | 0.016223 | 0.72575
[6 empty] | 0.268 | 44.9038 | 0.000125 | 0.00040095 | 8.7703e-06 | 0.015688 | 0.016223 | 0.72847
[6 empty] | 0.269 | 45.0714 | 0.000125 | 0.00040095 | 8.803e-06 | 0.015688 | 0.016223 | 0.73119
[6 empty] | 0.27 | 45.2389 | 0.000125 | 0.00040095 | 8.8357e-06 | 0.015688 | 0.016223 | 0.73391
[6 empty] | 0.271 | 45.4065 | 0.000125 | 0.00040095 | 8.8685e-06 | 0.015688 | 0.016223 | 0.73663
[6 empty] | 0.272 | 45.574 | 0.000125 | 0.00040095 | 8.9012e-06 | 0.015688 | 0.016223 | 0.73935
[6 empty] | 0.273 | 45.7416 | 0.000125 | 0.00040095 | 8.9339e-06 | 0.015688 | 0.016223 | 0.74207
[6 empty] | 0.274 | 45.9091 | 0.000125 | 0.00040095 | 8.9666e-06 | 0.015688 | 0.016223 | 0.74479
[6 empty] | 0.275 | 46.0767 | 0.000125 | 0.00040095 | 8.9994e-06 | 0.015688 | 0.016223 | 0.74751
[6 empty] | 0.276 | 46.2442 | 0.000125 | 0.00040095 | 9.0321e-06 | 0.015688 | 0.016223 | 0.75023
[6 empty] | 0.277 | 46.4118 | 0.000125 | 0.00040095 | 9.0648e-06 | 0.015688 | 0.016223 | 0.75295
[6 empty] | 0.278 | 46.5793 | 0.000125 | 0.00040095 | 9.0975e-06 | 0.015688 | 0.016223 | 0.75567
[6 empty] | 0.279 | 46.7469 | 0.000125 | 0.00040095 | 9.1303e-06 | 0.015688 | 0.016223 | 0.75839
[6 empty] | 0.28 | 46.9145 | 0.000125 | 0.00040095 | 9.163e-06 | 0.015688 | 0.016223 | 0.76111
[6 empty] | 0.281 | 47.082 | 0.000125 | 0.00040095 | 9.1957e-06 | 0.015688 | 0.016223 | 0.76383
[6 empty] | 0.282 | 47.2496 | 0.000125 | 0.00040095 | 9.2284e-06 | 0.015688 | 0.016223 | 0.76655
[6 empty] | 0.283 | 47.4171 | 0.000125 | 0.00040095 | 9.2612e-06 | 0.015688 | 0.016223 | 0.76927
[6 empty] | 0.284 | 47.5847 | 0.000125 | 0.00040095 | 9.2939e-06 | 0.015688 | 0.016223 | 0.77199
[6 empty] | 0.285 | 47.7522 | 0.000125 | 0.00040095 | 9.3266e-06 | 0.015688 | 0.016223 | 0.77471
[6 empty] | 0.286 | 47.9198 | 0.000125 | 0.00040095 | 9.3593e-06 | 0.015688 | 0.016223 | 0.77743
[6 empty] | 0.287 | 48.0873 | 0.000125 | 0.00040095 | 9.3921e-06 | 0.015688 | 0.016224 | 0.78015
[6 empty] | 0.288 | 48.2549 | 0.000125 | 0.00040095 | 9.4248e-06 | 0.015688 | 0.016224 | 0.78287
[6 empty] | 0.289 | 48.4224 | 0.000125 | 0.00040095 | 9.4575e-06 | 0.015688 | 0.016224 | 0.78559
[6 empty] | 0.29 | 48.59 | 0.000125 | 0.00040095 | 9.4902e-06 | 0.015688 | 0.016224 | 0.78831
[6 empty] | 0.291 | 48.7575 | 0.000125 | 0.00040095 | 9.523e-06 | 0.015688 | 0.016224 | 0.79103
[6 empty] | 0.292 | 48.9251 | 0.000125 | 0.00040095 | 9.5557e-06 | 0.015688 | 0.016224 | 0.79375
[6 empty] | 0.293 | 49.0926 | 0.000125 | 0.00040095 | 9.5884e-06 | 0.015688 | 0.016224 | 0.79647
[6 empty] | 0.294 | 49.2602 | 0.000125 | 0.00040095 | 9.6211e-06 | 0.015688 | 0.016224 | 0.79919
[6 empty] | 0.295 | 49.4277 | 0.000125 | 0.00040095 | 9.6539e-06 | 0.015688 | 0.016224 | 0.80191
[6 empty] | 0.296 | 49.5953 | 0.000125 | 0.00040095 | 9.6866e-06 | 0.015688 | 0.016224 | 0.80463
[6 empty] | 0.297 | 49.7628 | 0.000125 | 0.00040095 | 9.7193e-06 | 0.015688 | 0.016224 | 0.80735
[6 empty] | 0.298 | 49.9304 | 0.000125 | 0.00040095 | 9.752e-06 | 0.015688 | 0.016224 | 0.81007
[6 empty] | 0.299 | 50.0979 | 0.000125 | 0.00040095 | 9.7848e-06 | 0.015688 | 0.016224 | 0.81279
[6 empty] | 0.3 | 50.2655 | 0.000125 | 0.00040095 | 9.8175e-06 | 0.015688 | 0.016224 | 0.81551
[6 empty] | 0.301 | 50.433 | 0.000125 | 0.00040095 | 9.8502e-06 | 0.015688 | 0.016224 | 0.81823
[6 empty] | 0.302 | 50.6006 | 0.000125 | 0.00040095 | 9.8829e-06 | 0.015688 | 0.016224 | 0.82095
[6 empty] | 0.303 | 50.7681 | 0.000125 | 0.00040095 | 9.9157e-06 | 0.015688 | 0.016224 | 0.82367
[6 empty] | 0.304 | 50.9357 | 0.000125 | 0.00040095 | 9.9484e-06 | 0.015688 | 0.016224 | 0.82639
[6 empty] | 0.305 | 51.1032 | 0.000125 | 0.00040095 | 9.9811e-06 | 0.015688 | 0.016224 | 0.82911
[6 empty] | 0.306 | 51.2708 | 0.000125 | 0.00040095 | 1.0014e-05 | 0.015688 | 0.016224 | 0.83183
[6 empty] | 0.307 | 51.4383 | 0.000125 | 0.00040095 | 1.0047e-05 | 0.015688 | 0.016224 | 0.83455
[6 empty] | 0.308 | 51.6059 | 0.000125 | 0.00040095 | 1.0079e-05 | 0.015688 | 0.016224 | 0.83727
[6 empty] | 0.309 | 51.7734 | 0.000125 | 0.00040095 | 1.0112e-05 | 0.015688 | 0.016224 | 0.83999
[6 empty] | 0.31 | 51.941 | 0.000125 | 0.00040095 | 1.0145e-05 | 0.015688 | 0.016224 | 0.84271
[6 empty] | 0.311 | 52.1086 | 0.000125 | 0.00040095 | 1.0177e-05 | 0.015688 | 0.016224 | 0.84543
[6 empty] | 0.312 | 52.2761 | 0.000125 | 0.00040095 | 1.021e-05 | 0.015688 | 0.016224 | 0.84815
[6 empty] | 0.313 | 52.4437 | 0.000125 | 0.00040095 | 1.0243e-05 | 0.015688 | 0.016224 | 0.85087
[6 empty] | 0.314 | 52.6112 | 0.000125 | 0.00040095 | 1.0276e-05 | 0.015688 | 0.016224 | 0.85359
[6 empty] | 0.315 | 52.7788 | 0.000125 | 0.00040095 | 1.0308e-05 | 0.015688 | 0.016224 | 0.85631
[6 empty] | 0.316 | 52.9463 | 0.000125 | 0.00040095 | 1.0341e-05 | 0.015688 | 0.016224 | 0.85903
[6 empty] | 0.317 | 53.1139 | 0.000125 | 0.00040095 | 1.0374e-05 | 0.015688 | 0.016225 | 0.86175
[6 empty] | 0.318 | 53.2814 | 0.000125 | 0.00040095 | 1.0407e-05 | 0.015688 | 0.016225 | 0.86447
[6 empty] | 0.319 | 53.449 | 0.000125 | 0.00040095 | 1.0439e-05 | 0.015688 | 0.016225 | 0.86719
[6 empty] | 0.32 | 53.6165 | 0.000125 | 0.00040095 | 1.0472e-05 | 0.015688 | 0.016225 | 0.86991
[6 empty] | 0.321 | 53.7841 | 0.000125 | 0.00040095 | 1.0505e-05 | 0.015688 | 0.016225 | 0.87263
[6 empty] | 0.322 | 53.9516 | 0.000125 | 0.00040095 | 1.0537e-05 | 0.015688 | 0.016225 | 0.87535
[6 empty] | 0.323 | 54.1192 | 0.000125 | 0.00040095 | 1.057e-05 | 0.015688 | 0.016225 | 0.87807
[6 empty] | 0.324 | 54.2867 | 0.000125 | 0.00040095 | 1.0603e-05 | 0.015688 | 0.016225 | 0.88079
[6 empty] | 0.325 | 54.4543 | 0.000125 | 0.00040095 | 1.0636e-05 | 0.015688 | 0.016225 | 0.88351
[6 empty] | 0.326 | 54.6218 | 0.000125 | 0.00040095 | 1.0668e-05 | 0.015688 | 0.016225 | 0.88623
[6 empty] | 0.327 | 54.7894 | 0.000125 | 0.00040095 | 1.0701e-05 | 0.015688 | 0.016225 | 0.88895
[6 empty] | 0.328 | 54.9569 | 0.000125 | 0.00040095 | 1.0734e-05 | 0.015688 | 0.016225 | 0.89167
[6 empty] | 0.329 | 55.1245 | 0.000125 | 0.00040095 | 1.0766e-05 | 0.015688 | 0.016225 | 0.89439
[6 empty] | 0.33 | 55.292 | 0.000125 | 0.00040095 | 1.0799e-05 | 0.015688 | 0.016225 | 0.89711
[6 empty] | 0.331 | 55.4596 | 0.000125 | 0.00040095 | 1.0832e-05 | 0.015688 | 0.016225 | 0.89983
[6 empty] | 0.332 | 55.6271 | 0.000125 | 0.00040095 | 1.0865e-05 | 0.015688 | 0.016225 | 0.90255
[6 empty] | 0.333 | 55.7947 | 0.000125 | 0.00040095 | 1.0897e-05 | 0.015688 | 0.016225 | 0.90527
[6 empty] | 0.334 | 55.9622 | 0.000125 | 0.00040095 | 1.093e-05 | 0.015688 | 0.016225 | 0.90799
[6 empty] | 0.335 | 56.1298 | 0.000125 | 0.00040095 | 1.0963e-05 | 0.015688 | 0.016225 | 0.91071
[6 empty] | 0.336 | 56.2973 | 0.000125 | 0.00040095 | 1.0996e-05 | 0.015688 | 0.016225 | 0.91343
[6 empty] | 0.337 | 56.4649 | 0.000125 | 0.00040095 | 1.1028e-05 | 0.015688 | 0.016225 | 0.91615
[6 empty] | 0.338 | 56.6324 | 0.000125 | 0.00040095 | 1.1061e-05 | 0.015688 | 0.016225 | 0.91887
[6 empty] | 0.339 | 56.8 | 0.000125 | 0.00040095 | 1.1094e-05 | 0.015688 | 0.016225 | 0.92159
[6 empty] | 0.34 | 56.9675 | 0.000125 | 0.00040095 | 1.1126e-05 | 0.015688 | 0.016225 | 0.92431
[6 empty] | 0.341 | 57.1351 | 0.000125 | 0.00040095 | 1.1159e-05 | 0.015688 | 0.016225 | 0.92703
[6 empty] | 0.342 | 57.3027 | 0.000125 | 0.00040095 | 1.1192e-05 | 0.015688 | 0.016225 | 0.92975
[6 empty] | 0.343 | 57.4702 | 0.000125 | 0.00040095 | 1.1225e-05 | 0.015688 | 0.016225 | 0.93247
[6 empty] | 0.344 | 57.6378 | 0.000125 | 0.00040095 | 1.1257e-05 | 0.015688 | 0.016225 | 0.9352
[6 empty] | 0.345 | 57.8053 | 0.000125 | 0.00040095 | 1.129e-05 | 0.015688 | 0.016225 | 0.93792
[6 empty] | 0.346 | 57.9729 | 0.000125 | 0.00040095 | 1.1323e-05 | 0.015688 | 0.016225 | 0.94064
[6 empty] | 0.347 | 58.1404 | 0.000125 | 0.00040095 | 1.1356e-05 | 0.015688 | 0.016225 | 0.94336
[6 empty] | 0.348 | 58.308 | 0.000125 | 0.00040095 | 1.1388e-05 | 0.015688 | 0.016226 | 0.94608
[6 empty] | 0.349 | 58.4755 | 0.000125 | 0.00040095 | 1.1421e-05 | 0.015688 | 0.016226 | 0.9488
[6 empty] | 0.35 | 58.6431 | 0.000125 | 0.00040095 | 1.1454e-05 | 0.015688 | 0.016226 | 0.95152
[6 empty] | 0.351 | 58.8106 | 0.000125 | 0.00040095 | 1.1486e-05 | 0.015688 | 0.016226 | 0.95424
[6 empty] | 0.352 | 58.9782 | 0.000125 | 0.00040095 | 1.1519e-05 | 0.015688 | 0.016226 | 0.95696
[6 empty] | 0.353 | 59.1457 | 0.000125 | 0.00040095 | 1.1552e-05 | 0.015688 | 0.016226 | 0.95968
[6 empty] | 0.354 | 59.3133 | 0.000125 | 0.00040095 | 1.1585e-05 | 0.015688 | 0.016226 | 0.9624
[6 empty] | 0.355 | 59.4808 | 0.000125 | 0.00040095 | 1.1617e-05 | 0.015688 | 0.016226 | 0.96512
[6 empty] | 0.356 | 59.6484 | 0.000125 | 0.00040095 | 1.165e-05 | 0.015688 | 0.016226 | 0.96784
[6 empty] | 0.357 | 59.8159 | 0.000125 | 0.00040095 | 1.1683e-05 | 0.015688 | 0.016226 | 0.97056
[6 empty] | 0.358 | 59.9835 | 0.000125 | 0.00040095 | 1.1716e-05 | 0.015688 | 0.016226 | 0.97328
[6 empty] | 0.359 | 60.151 | 0.000125 | 0.00040095 | 1.1748e-05 | 0.015688 | 0.016226 | 0.976
[6 empty] | 0.36 | 60.3186 | 0.000125 | 0.00040095 | 1.1781e-05 | 0.015688 | 0.016226 | 0.97872
[6 empty] | 0.361 | 60.4861 | 0.000125 | 0.00040095 | 1.1814e-05 | 0.015688 | 0.016226 | 0.98145
[6 empty] | 0.362 | 60.6537 | 0.000125 | 0.00040095 | 1.1846e-05 | 0.015688 | 0.016226 | 0.98417
[6 empty] | 0.363 | 60.8212 | 0.000125 | 0.00040095 | 1.1879e-05 | 0.015688 | 0.016226 | 0.98689
[6 empty] | 0.364 | 60.9888 | 0.000125 | 0.00040095 | 1.1912e-05 | 0.015688 | 0.016226 | 0.98961
[6 empty] | 0.365 | 61.1563 | 0.000125 | 0.00040095 | 1.1945e-05 | 0.015688 | 0.016226 | 0.99233
[6 empty] | 0.366 | 61.3239 | 0.000125 | 0.00040095 | 1.1977e-05 | 0.015688 | 0.016226 | 0.99505
[6 empty] | 0.367 | 61.4914 | 0.000125 | 0.00040095 | 1.201e-05 | 0.015688 | 0.016226 | 0.99777
[6 empty] | 0.368 | 61.659 | 0.000125 | 0.00040095 | 1.2043e-05 | 0.015688 | 0.016226 | 1.0005
[6 empty] | 0.369 | 61.8265 | 0.000125 | 0.00040095 | 1.2075e-05 | 0.015688 | 0.016226 | 1.0032
[6 empty] | 0.37 | 61.9941 | 0.000125 | 0.00040095 | 1.2108e-05 | 0.015688 | 0.016226 | 1.0059
[6 empty] | 0.371 | 62.1616 | 0.000125 | 0.00040095 | 1.2141e-05 | 0.015688 | 0.016226 | 1.0087
[6 empty] | 0.372 | 62.3292 | 0.000125 | 0.00040095 | 1.2174e-05 | 0.015688 | 0.016226 | 1.0114
[6 empty] | 0.373 | 62.4967 | 0.000125 | 0.00040095 | 1.2206e-05 | 0.015688 | 0.016226 | 1.0141
[6 empty] | 0.374 | 62.6643 | 0.000125 | 0.00040095 | 1.2239e-05 | 0.015688 | 0.016226 | 1.0168
[6 empty] | 0.375 | 62.8319 | 0.000125 | 0.00040095 | 1.2272e-05 | 0.015688 | 0.016226 | 1.0195
[6 empty] | 0.376 | 62.9994 | 0.000125 | 0.00040095 | 1.2305e-05 | 0.015688 | 0.016226 | 1.0223
[6 empty] | 0.377 | 63.167 | 0.000125 | 0.00040095 | 1.2337e-05 | 0.015688 | 0.016226 | 1.025
[6 empty] | 0.378 | 63.3345 | 0.000125 | 0.00040095 | 1.237e-05 | 0.015688 | 0.016227 | 1.0277
[6 empty] | 0.379 | 63.5021 | 0.000125 | 0.00040095 | 1.2403e-05 | 0.015688 | 0.016227 | 1.0304
[6 empty] | 0.38 | 63.6696 | 0.000125 | 0.00040095 | 1.2435e-05 | 0.015688 | 0.016227 | 1.0331
[6 empty] | 0.381 | 63.8372 | 0.000125 | 0.00040095 | 1.2468e-05 | 0.015688 | 0.016227 | 1.0359
[6 empty] | 0.382 | 64.0047 | 0.000125 | 0.00040095 | 1.2501e-05 | 0.015688 | 0.016227 | 1.0386
[6 empty] | 0.383 | 64.1723 | 0.000125 | 0.00040095 | 1.2534e-05 | 0.015688 | 0.016227 | 1.0413
[6 empty] | 0.384 | 64.3398 | 0.000125 | 0.00040095 | 1.2566e-05 | 0.015688 | 0.016227 | 1.044
[6 empty] | 0.385 | 64.5074 | 0.000125 | 0.00040095 | 1.2599e-05 | 0.015688 | 0.016227 | 1.0467
[6 empty] | 0.386 | 64.6749 | 0.000125 | 0.00040095 | 1.2632e-05 | 0.015688 | 0.016227 | 1.0495
[6 empty] | 0.387 | 64.8425 | 0.000125 | 0.00040095 | 1.2665e-05 | 0.015688 | 0.016227 | 1.0522
[6 empty] | 0.388 | 65.01 | 0.000125 | 0.00040095 | 1.2697e-05 | 0.015688 | 0.016227 | 1.0549
[6 empty] | 0.389 | 65.1776 | 0.000125 | 0.00040095 | 1.273e-05 | 0.015688 | 0.016227 | 1.0576
[6 empty] | 0.39 | 65.3451 | 0.000125 | 0.00040095 | 1.2763e-05 | 0.015688 | 0.016227 | 1.0603
[6 empty] | 0.391 | 65.5127 | 0.000125 | 0.00040095 | 1.2795e-05 | 0.015688 | 0.016227 | 1.0631
[6 empty] | 0.392 | 65.6802 | 0.000125 | 0.00040095 | 1.2828e-05 | 0.015688 | 0.016227 | 1.0658
[6 empty] | 0.393 | 65.8478 | 0.000125 | 0.00040095 | 1.2861e-05 | 0.015688 | 0.016227 | 1.0685
[6 empty] | 0.394 | 66.0153 | 0.000125 | 0.00040095 | 1.2894e-05 | 0.015688 | 0.016227 | 1.0712
[6 empty] | 0.395 | 66.1829 | 0.000125 | 0.00040095 | 1.2926e-05 | 0.015688 | 0.016227 | 1.074
[6 empty] | 0.396 | 66.3504 | 0.000125 | 0.00040095 | 1.2959e-05 | 0.015688 | 0.016227 | 1.0767
[6 empty] | 0.397 | 66.518 | 0.000125 | 0.00040095 | 1.2992e-05 | 0.015688 | 0.016227 | 1.0794
[6 empty] | 0.398 | 66.6855 | 0.000125 | 0.00040095 | 1.3025e-05 | 0.015688 | 0.016227 | 1.0821
[6 empty] | 0.399 | 66.8531 | 0.000125 | 0.00040095 | 1.3057e-05 | 0.015688 | 0.016227 | 1.0848
[6 empty] | 0.4 | 67.0206 | 0.000125 | 0.00040095 | 1.309e-05 | 0.015688 | 0.016227 | 1.0876
[6 empty] | 0.401 | 67.1882 | 0.000125 | 0.00040095 | 1.3123e-05 | 0.015688 | 0.016227 | 1.0903
[6 empty] | 0.402 | 67.3557 | 0.000125 | 0.00040095 | 1.3155e-05 | 0.015688 | 0.016227 | 1.093
[6 empty] | 0.403 | 67.5233 | 0.000125 | 0.00040095 | 1.3188e-05 | 0.015688 | 0.016227 | 1.0957
[6 empty] | 0.404 | 67.6908 | 0.000125 | 0.00040095 | 1.3221e-05 | 0.015688 | 0.016227 | 1.0984
[6 empty] | 0.405 | 67.8584 | 0.000125 | 0.00040095 | 1.3254e-05 | 0.015688 | 0.016227 | 1.1012
[6 empty] | 0.406 | 68.026 | 0.000125 | 0.00040095 | 1.3286e-05 | 0.015688 | 0.016227 | 1.1039
[6 empty] | 0.407 | 68.1935 | 0.000125 | 0.00040095 | 1.3319e-05 | 0.015688 | 0.016227 | 1.1066
[6 empty] | 0.408 | 68.3611 | 0.000125 | 0.00040095 | 1.3352e-05 | 0.015688 | 0.016227 | 1.1093
[6 empty] | 0.409 | 68.5286 | 0.000125 | 0.00040095 | 1.3384e-05 | 0.015688 | 0.016228 | 1.112
[6 empty] | 0.41 | 68.6962 | 0.000125 | 0.00040095 | 1.3417e-05 | 0.015688 | 0.016228 | 1.1148
[6 empty] | 0.411 | 68.8637 | 0.000125 | 0.00040095 | 1.345e-05 | 0.015688 | 0.016228 | 1.1175
[6 empty] | 0.412 | 69.0313 | 0.000125 | 0.00040095 | 1.3483e-05 | 0.015688 | 0.016228 | 1.1202
[6 empty] | 0.413 | 69.1988 | 0.000125 | 0.00040095 | 1.3515e-05 | 0.015688 | 0.016228 | 1.1229
[6 empty] | 0.414 | 69.3664 | 0.000125 | 0.00040095 | 1.3548e-05 | 0.015688 | 0.016228 | 1.1257
[6 empty] | 0.415 | 69.5339 | 0.000125 | 0.00040095 | 1.3581e-05 | 0.015688 | 0.016228 | 1.1284
[6 empty] | 0.416 | 69.7015 | 0.000125 | 0.00040095 | 1.3614e-05 | 0.015688 | 0.016228 | 1.1311
[6 empty] | 0.417 | 69.869 | 0.000125 | 0.00040095 | 1.3646e-05 | 0.015688 | 0.016228 | 1.1338
[6 empty] | 0.418 | 70.0366 | 0.000125 | 0.00040095 | 1.3679e-05 | 0.015688 | 0.016228 | 1.1365
[6 empty] | 0.419 | 70.2041 | 0.000125 | 0.00040095 | 1.3712e-05 | 0.015688 | 0.016228 | 1.1393
[6 empty] | 0.42 | 70.3717 | 0.000125 | 0.00040095 | 1.3744e-05 | 0.015688 | 0.016228 | 1.142
[6 empty] | 0.421 | 70.5392 | 0.000125 | 0.00040095 | 1.3777e-05 | 0.015688 | 0.016228 | 1.1447
[6 empty] | 0.422 | 70.7068 | 0.000125 | 0.00040095 | 1.381e-05 | 0.015688 | 0.016228 | 1.1474
[6 empty] | 0.423 | 70.8743 | 0.000125 | 0.00040095 | 1.3843e-05 | 0.015688 | 0.016228 | 1.1501
[6 empty] | 0.424 | 71.0419 | 0.000125 | 0.00040095 | 1.3875e-05 | 0.015688 | 0.016228 | 1.1529
[6 empty] | 0.425 | 71.2094 | 0.000125 | 0.00040095 | 1.3908e-05 | 0.015688 | 0.016228 | 1.1556
[6 empty] | 0.426 | 71.377 | 0.000125 | 0.00040095 | 1.3941e-05 | 0.015688 | 0.016228 | 1.1583
[6 empty] | 0.427 | 71.5445 | 0.000125 | 0.00040095 | 1.3974e-05 | 0.015688 | 0.016228 | 1.161
[6 empty] | 0.428 | 71.7121 | 0.000125 | 0.00040095 | 1.4006e-05 | 0.015688 | 0.016228 | 1.1638
[6 empty] | 0.429 | 71.8796 | 0.000125 | 0.00040095 | 1.4039e-05 | 0.015688 | 0.016228 | 1.1665
[6 empty] | 0.43 | 72.0472 | 0.000125 | 0.00040095 | 1.4072e-05 | 0.015688 | 0.016228 | 1.1692
[6 empty] | 0.431 | 72.2147 | 0.000125 | 0.00040095 | 1.4104e-05 | 0.015688 | 0.016228 | 1.1719
[6 empty] | 0.432 | 72.3823 | 0.000125 | 0.00040095 | 1.4137e-05 | 0.015688 | 0.016228 | 1.1746
[6 empty] | 0.433 | 72.5498 | 0.000125 | 0.00040095 | 1.417e-05 | 0.015688 | 0.016228 | 1.1774
[6 empty] | 0.434 | 72.7174 | 0.000125 | 0.00040095 | 1.4203e-05 | 0.015688 | 0.016228 | 1.1801
[6 empty] | 0.435 | 72.8849 | 0.000125 | 0.00040095 | 1.4235e-05 | 0.015688 | 0.016228 | 1.1828
[6 empty] | 0.436 | 73.0525 | 0.000125 | 0.00040095 | 1.4268e-05 | 0.015688 | 0.016228 | 1.1855
[6 empty] | 0.437 | 73.2201 | 0.000125 | 0.00040095 | 1.4301e-05 | 0.015688 | 0.016228 | 1.1882
[6 empty] | 0.438 | 73.3876 | 0.000125 | 0.00040095 | 1.4334e-05 | 0.015688 | 0.016228 | 1.191
[6 empty] | 0.439 | 73.5552 | 0.000125 | 0.00040095 | 1.4366e-05 | 0.015688 | 0.016229 | 1.1937
[6 empty] | 0.44 | 73.7227 | 0.000125 | 0.00040095 | 1.4399e-05 | 0.015688 | 0.016229 | 1.1964
[6 empty] | 0.441 | 73.8903 | 0.000125 | 0.00040095 | 1.4432e-05 | 0.015688 | 0.016229 | 1.1991
[6 empty] | 0.442 | 74.0578 | 0.000125 | 0.00040095 | 1.4464e-05 | 0.015688 | 0.016229 | 1.2019
[6 empty] | 0.443 | 74.2254 | 0.000125 | 0.00040095 | 1.4497e-05 | 0.015688 | 0.016229 | 1.2046
[6 empty] | 0.444 | 74.3929 | 0.000125 | 0.00040095 | 1.453e-05 | 0.015688 | 0.016229 | 1.2073
[6 empty] | 0.445 | 74.5605 | 0.000125 | 0.00040095 | 1.4563e-05 | 0.015688 | 0.016229 | 1.21
[6 empty] | 0.446 | 74.728 | 0.000125 | 0.00040095 | 1.4595e-05 | 0.015688 | 0.016229 | 1.2127
[6 empty] | 0.447 | 74.8956 | 0.000125 | 0.00040095 | 1.4628e-05 | 0.015688 | 0.016229 | 1.2155
[6 empty] | 0.448 | 75.0631 | 0.000125 | 0.00040095 | 1.4661e-05 | 0.015688 | 0.016229 | 1.2182
[6 empty] | 0.449 | 75.2307 | 0.000125 | 0.00040095 | 1.4693e-05 | 0.015688 | 0.016229 | 1.2209
[6 empty] | 0.45 | 75.3982 | 0.000125 | 0.00040095 | 1.4726e-05 | 0.015688 | 0.016229 | 1.2236
[6 empty] | 0.451 | 75.5658 | 0.000125 | 0.00040095 | 1.4759e-05 | 0.015688 | 0.016229 | 1.2263
[6 empty] | 0.452 | 75.7333 | 0.000125 | 0.00040095 | 1.4792e-05 | 0.015688 | 0.016229 | 1.2291
[6 empty] | 0.453 | 75.9009 | 0.000125 | 0.00040095 | 1.4824e-05 | 0.015688 | 0.016229 | 1.2318
[6 empty] | 0.454 | 76.0684 | 0.000125 | 0.00040095 | 1.4857e-05 | 0.015688 | 0.016229 | 1.2345
[6 empty] | 0.455 | 76.236 | 0.000125 | 0.00040095 | 1.489e-05 | 0.015688 | 0.016229 | 1.2372
[6 empty] | 0.456 | 76.4035 | 0.000125 | 0.00040095 | 1.4923e-05 | 0.015688 | 0.016229 | 1.24
[6 empty] | 0.457 | 76.5711 | 0.000125 | 0.00040095 | 1.4955e-05 | 0.015688 | 0.016229 | 1.2427
[6 empty] | 0.458 | 76.7386 | 0.000125 | 0.00040095 | 1.4988e-05 | 0.015688 | 0.016229 | 1.2454
[6 empty] | 0.459 | 76.9062 | 0.000125 | 0.00040095 | 1.5021e-05 | 0.015688 | 0.016229 | 1.2481
[6 empty] | 0.46 | 77.0737 | 0.000125 | 0.00040095 | 1.5053e-05 | 0.015688 | 0.016229 | 1.2508
[6 empty] | 0.461 | 77.2413 | 0.000125 | 0.00040095 | 1.5086e-05 | 0.015688 | 0.016229 | 1.2536
[6 empty] | 0.462 | 77.4088 | 0.000125 | 0.00040095 | 1.5119e-05 | 0.015688 | 0.016229 | 1.2563
[6 empty] | 0.463 | 77.5764 | 0.000125 | 0.00040095 | 1.5152e-05 | 0.015688 | 0.016229 | 1.259
[6 empty] | 0.464 | 77.7439 | 0.000125 | 0.00040095 | 1.5184e-05 | 0.015688 | 0.016229 | 1.2617
[6 empty] | 0.465 | 77.9115 | 0.000125 | 0.00040095 | 1.5217e-05 | 0.015688 | 0.016229 | 1.2645
[6 empty] | 0.466 | 78.079 | 0.000125 | 0.00040095 | 1.525e-05 | 0.015688 | 0.016229 | 1.2672
[6 empty] | 0.467 | 78.2466 | 0.000125 | 0.00040095 | 1.5283e-05 | 0.015688 | 0.016229 | 1.2699
[6 empty] | 0.468 | 78.4142 | 0.000125 | 0.00040095 | 1.5315e-05 | 0.015688 | 0.016229 | 1.2726
[6 empty] | 0.469 | 78.5817 | 0.000125 | 0.00040095 | 1.5348e-05 | 0.015688 | 0.016229 | 1.2753
[6 empty] | 0.47 | 78.7493 | 0.000125 | 0.00040095 | 1.5381e-05 | 0.015688 | 0.01623 | 1.2781
[6 empty] | 0.471 | 78.9168 | 0.000125 | 0.00040095 | 1.5413e-05 | 0.015688 | 0.01623 | 1.2808
[6 empty] | 0.472 | 79.0844 | 0.000125 | 0.00040095 | 1.5446e-05 | 0.015688 | 0.01623 | 1.2835
[6 empty] | 0.473 | 79.2519 | 0.000125 | 0.00040095 | 1.5479e-05 | 0.015688 | 0.01623 | 1.2862
[6 empty] | 0.474 | 79.4195 | 0.000125 | 0.00040095 | 1.5512e-05 | 0.015688 | 0.01623 | 1.289
[6 empty] | 0.475 | 79.587 | 0.000125 | 0.00040095 | 1.5544e-05 | 0.015688 | 0.01623 | 1.2917
[6 empty] | 0.476 | 79.7546 | 0.000125 | 0.00040095 | 1.5577e-05 | 0.015688 | 0.01623 | 1.2944
[6 empty] | 0.477 | 79.9221 | 0.000125 | 0.00040095 | 1.561e-05 | 0.015688 | 0.01623 | 1.2971
[6 empty] | 0.478 | 80.0897 | 0.000125 | 0.00040095 | 1.5643e-05 | 0.015688 | 0.01623 | 1.2998
[6 empty] | 0.479 | 80.2572 | 0.000125 | 0.00040095 | 1.5675e-05 | 0.015688 | 0.01623 | 1.3026
[6 empty] | 0.48 | 80.4248 | 0.000125 | 0.00040095 | 1.5708e-05 | 0.015688 | 0.01623 | 1.3053
[6 empty] | 0.481 | 80.5923 | 0.000125 | 0.00040095 | 1.5741e-05 | 0.015688 | 0.01623 | 1.308
[6 empty] | 0.482 | 80.7599 | 0.000125 | 0.00040095 | 1.5773e-05 | 0.015688 | 0.01623 | 1.3107
[6 empty] | 0.483 | 80.9274 | 0.000125 | 0.00040095 | 1.5806e-05 | 0.015688 | 0.01623 | 1.3134
[6 empty] | 0.484 | 81.095 | 0.000125 | 0.00040095 | 1.5839e-05 | 0.015688 | 0.01623 | 1.3162
[6 empty] | 0.485 | 81.2625 | 0.000125 | 0.00040095 | 1.5872e-05 | 0.015688 | 0.01623 | 1.3189
[6 empty] | 0.486 | 81.4301 | 0.000125 | 0.00040095 | 1.5904e-05 | 0.015688 | 0.01623 | 1.3216
[6 empty] | 0.487 | 81.5976 | 0.000125 | 0.00040095 | 1.5937e-05 | 0.015688 | 0.01623 | 1.3243
[6 empty] | 0.488 | 81.7652 | 0.000125 | 0.00040095 | 1.597e-05 | 0.015688 | 0.01623 | 1.3271
[6 empty] | 0.489 | 81.9327 | 0.000125 | 0.00040095 | 1.6002e-05 | 0.015688 | 0.01623 | 1.3298
[6 empty] | 0.49 | 82.1003 | 0.000125 | 0.00040095 | 1.6035e-05 | 0.015688 | 0.01623 | 1.3325
[6 empty] | 0.491 | 82.2678 | 0.000125 | 0.00040095 | 1.6068e-05 | 0.015688 | 0.01623 | 1.3352
[6 empty] | 0.492 | 82.4354 | 0.000125 | 0.00040095 | 1.6101e-05 | 0.015688 | 0.01623 | 1.3379
[6 empty] | 0.493 | 82.6029 | 0.000125 | 0.00040095 | 1.6133e-05 | 0.015688 | 0.01623 | 1.3407
[6 empty] | 0.494 | 82.7705 | 0.000125 | 0.00040095 | 1.6166e-05 | 0.015688 | 0.01623 | 1.3434
[6 empty] | 0.495 | 82.938 | 0.000125 | 0.00040095 | 1.6199e-05 | 0.015688 | 0.01623 | 1.3461
[6 empty] | 0.496 | 83.1056 | 0.000125 | 0.00040095 | 1.6232e-05 | 0.015688 | 0.01623 | 1.3488
[6 empty] | 0.497 | 83.2731 | 0.000125 | 0.00040095 | 1.6264e-05 | 0.015688 | 0.01623 | 1.3516
[6 empty] | 0.498 | 83.4407 | 0.000125 | 0.00040095 | 1.6297e-05 | 0.015688 | 0.01623 | 1.3543
[6 empty] | 0.499 | 83.6083 | 0.000125 | 0.00040095 | 1.633e-05 | 0.015688 | 0.01623 | 1.357
[6 empty] | 0.5 | 83.7758 | 0.000125 | 0.00040095 | 1.6362e-05 | 0.015688 | 0.016231 | 1.3597
[6 empty] | 0.501 | 83.9434 | 0.000125 | 0.00040095 | 1.6395e-05 | 0.015688 | 0.016231 | 1.3624
[6 empty] | 0.502 | 84.1109 | 0.000125 | 0.00040095 | 1.6428e-05 | 0.015688 | 0.016231 | 1.3652
[6 empty] | 0.503 | 84.2785 | 0.000125 | 0.00040095 | 1.6461e-05 | 0.015688 | 0.016231 | 1.3679
[6 empty] | 0.504 | 84.446 | 0.000125 | 0.00040095 | 1.6493e-05 | 0.015688 | 0.016231 | 1.3706
[6 empty] | 0.505 | 84.6136 | 0.000125 | 0.00040095 | 1.6526e-05 | 0.015688 | 0.016231 | 1.3733
[6 empty] | 0.506 | 84.7811 | 0.000125 | 0.00040095 | 1.6559e-05 | 0.015688 | 0.016231 | 1.3761
[6 empty] | 0.507 | 84.9487 | 0.000125 | 0.00040095 | 1.6592e-05 | 0.015688 | 0.016231 | 1.3788
[6 empty] | 0.508 | 85.1162 | 0.000125 | 0.00040095 | 1.6624e-05 | 0.015688 | 0.016231 | 1.3815
[6 empty] | 0.509 | 85.2838 | 0.000125 | 0.00040095 | 1.6657e-05 | 0.015688 | 0.016231 | 1.3842
[6 empty] | 0.51 | 85.4513 | 0.000125 | 0.00040095 | 1.669e-05 | 0.015688 | 0.016231 | 1.3869
[6 empty] | 0.511 | 85.6189 | 0.000125 | 0.00040095 | 1.6722e-05 | 0.015688 | 0.016231 | 1.3897
[6 empty] | 0.512 | 85.7864 | 0.000125 | 0.00040095 | 1.6755e-05 | 0.015688 | 0.016231 | 1.3924
[6 empty] | 0.513 | 85.954 | 0.000125 | 0.00040095 | 1.6788e-05 | 0.015688 | 0.016231 | 1.3951
[6 empty] | 0.514 | 86.1215 | 0.000125 | 0.00040095 | 1.6821e-05 | 0.015688 | 0.016231 | 1.3978
[6 empty] | 0.515 | 86.2891 | 0.000125 | 0.00040095 | 1.6853e-05 | 0.015688 | 0.016231 | 1.4006
[6 empty] | 0.516 | 86.4566 | 0.000125 | 0.00040095 | 1.6886e-05 | 0.015688 | 0.016231 | 1.4033
[6 empty] | 0.517 | 86.6242 | 0.000125 | 0.00040095 | 1.6919e-05 | 0.015688 | 0.016231 | 1.406
[6 empty] | 0.518 | 86.7917 | 0.000125 | 0.00040095 | 1.6952e-05 | 0.015688 | 0.016231 | 1.4087
[6 empty] | 0.519 | 86.9593 | 0.000125 | 0.00040095 | 1.6984e-05 | 0.015688 | 0.016231 | 1.4114
[6 empty] | 0.52 | 87.1268 | 0.000125 | 0.00040095 | 1.7017e-05 | 0.015688 | 0.016231 | 1.4142
[6 empty] | 0.521 | 87.2944 | 0.000125 | 0.00040095 | 1.705e-05 | 0.015688 | 0.016231 | 1.4169
[6 empty] | 0.522 | 87.4619 | 0.000125 | 0.00040095 | 1.7082e-05 | 0.015688 | 0.016231 | 1.4196
[6 empty] | 0.523 | 87.6295 | 0.000125 | 0.00040095 | 1.7115e-05 | 0.015688 | 0.016231 | 1.4223
[6 empty] | 0.524 | 87.797 | 0.000125 | 0.00040095 | 1.7148e-05 | 0.015688 | 0.016231 | 1.4251
[6 empty] | 0.525 | 87.9646 | 0.000125 | 0.00040095 | 1.7181e-05 | 0.015688 | 0.016231 | 1.4278
[6 empty] | 0.526 | 88.1321 | 0.000125 | 0.00040095 | 1.7213e-05 | 0.015688 | 0.016231 | 1.4305
[6 empty] | 0.527 | 88.2997 | 0.000125 | 0.00040095 | 1.7246e-05 | 0.015688 | 0.016231 | 1.4332
[6 empty] | 0.528 | 88.4672 | 0.000125 | 0.00040095 | 1.7279e-05 | 0.015688 | 0.016231 | 1.4359
[6 empty] | 0.529 | 88.6348 | 0.000125 | 0.00040095 | 1.7311e-05 | 0.015688 | 0.016231 | 1.4387
[6 empty] | 0.53 | 88.8024 | 0.000125 | 0.00040095 | 1.7344e-05 | 0.015688 | 0.016231 | 1.4414
[6 empty] | 0.531 | 88.9699 | 0.000125 | 0.00040095 | 1.7377e-05 | 0.015688 | 0.016232 | 1.4441
[6 empty] | 0.532 | 89.1375 | 0.000125 | 0.00040095 | 1.741e-05 | 0.015688 | 0.016232 | 1.4468
[6 empty] | 0.533 | 89.305 | 0.000125 | 0.00040095 | 1.7442e-05 | 0.015688 | 0.016232 | 1.4496
[6 empty] | 0.534 | 89.4726 | 0.000125 | 0.00040095 | 1.7475e-05 | 0.015688 | 0.016232 | 1.4523
[6 empty] | 0.535 | 89.6401 | 0.000125 | 0.00040095 | 1.7508e-05 | 0.015688 | 0.016232 | 1.455
[6 empty] | 0.536 | 89.8077 | 0.000125 | 0.00040095 | 1.7541e-05 | 0.015688 | 0.016232 | 1.4577
[6 empty] | 0.537 | 89.9752 | 0.000125 | 0.00040095 | 1.7573e-05 | 0.015688 | 0.016232 | 1.4605
[6 empty] | 0.538 | 90.1428 | 0.000125 | 0.00040095 | 1.7606e-05 | 0.015688 | 0.016232 | 1.4632
[6 empty] | 0.539 | 90.3103 | 0.000125 | 0.00040095 | 1.7639e-05 | 0.015688 | 0.016232 | 1.4659
[6 empty] | 0.54 | 90.4779 | 0.000125 | 0.00040095 | 1.7671e-05 | 0.015688 | 0.016232 | 1.4686
[6 empty] | 0.541 | 90.6454 | 0.000125 | 0.00040095 | 1.7704e-05 | 0.015688 | 0.016232 | 1.4713
[6 empty] | 0.542 | 90.813 | 0.000125 | 0.00040095 | 1.7737e-05 | 0.015688 | 0.016232 | 1.4741
[6 empty] | 0.543 | 90.9805 | 0.000125 | 0.00040095 | 1.777e-05 | 0.015688 | 0.016232 | 1.4768
[6 empty] | 0.544 | 91.1481 | 0.000125 | 0.00040095 | 1.7802e-05 | 0.015688 | 0.016232 | 1.4795
[6 empty] | 0.545 | 91.3156 | 0.000125 | 0.00040095 | 1.7835e-05 | 0.015688 | 0.016232 | 1.4822
[6 empty] | 0.546 | 91.4832 | 0.000125 | 0.00040095 | 1.7868e-05 | 0.015688 | 0.016232 | 1.485
[6 empty] | 0.547 | 91.6507 | 0.000125 | 0.00040095 | 1.7901e-05 | 0.015688 | 0.016232 | 1.4877
[6 empty] | 0.548 | 91.8183 | 0.000125 | 0.00040095 | 1.7933e-05 | 0.015688 | 0.016232 | 1.4904
[6 empty] | 0.549 | 91.9858 | 0.000125 | 0.00040095 | 1.7966e-05 | 0.015688 | 0.016232 | 1.4931
[6 empty] | 0.55 | 92.1534 | 0.000125 | 0.00040095 | 1.7999e-05 | 0.015688 | 0.016232 | 1.4958
[6 empty] | 0.551 | 92.3209 | 0.000125 | 0.00040095 | 1.8031e-05 | 0.015688 | 0.016232 | 1.4986
[6 empty] | 0.552 | 92.4885 | 0.000125 | 0.00040095 | 1.8064e-05 | 0.015688 | 0.016232 | 1.5013
[6 empty] | 0.553 | 92.656 | 0.000125 | 0.00040095 | 1.8097e-05 | 0.015688 | 0.016232 | 1.504
[6 empty] | 0.554 | 92.8236 | 0.000125 | 0.00040095 | 1.813e-05 | 0.015688 | 0.016232 | 1.5067
[6 empty] | 0.555 | 92.9911 | 0.000125 | 0.00040095 | 1.8162e-05 | 0.015688 | 0.016232 | 1.5095
[6 empty] | 0.556 | 93.1587 | 0.000125 | 0.00040095 | 1.8195e-05 | 0.015688 | 0.016232 | 1.5122
[6 empty] | 0.557 | 93.3262 | 0.000125 | 0.00040095 | 1.8228e-05 | 0.015688 | 0.016232 | 1.5149
[6 empty] | 0.558 | 93.4938 | 0.000125 | 0.00040095 | 1.8261e-05 | 0.015688 | 0.016232 | 1.5176
[6 empty] | 0.559 | 93.6613 | 0.000125 | 0.00040095 | 1.8293e-05 | 0.015688 | 0.016232 | 1.5204
[6 empty] | 0.56 | 93.8289 | 0.000125 | 0.00040095 | 1.8326e-05 | 0.015688 | 0.016232 | 1.5231
[6 empty] | 0.561 | 93.9965 | 0.000125 | 0.00040095 | 1.8359e-05 | 0.015688 | 0.016232 | 1.5258
[6 empty] | 0.562 | 94.164 | 0.000125 | 0.00040095 | 1.8391e-05 | 0.015688 | 0.016233 | 1.5285
[6 empty] | 0.563 | 94.3316 | 0.000125 | 0.00040095 | 1.8424e-05 | 0.015688 | 0.016233 | 1.5312
[6 empty] | 0.564 | 94.4991 | 0.000125 | 0.00040095 | 1.8457e-05 | 0.015688 | 0.016233 | 1.534
[6 empty] | 0.565 | 94.6667 | 0.000125 | 0.00040095 | 1.849e-05 | 0.015688 | 0.016233 | 1.5367
[6 empty] | 0.566 | 94.8342 | 0.000125 | 0.00040095 | 1.8522e-05 | 0.015688 | 0.016233 | 1.5394
[6 empty] | 0.567 | 95.0018 | 0.000125 | 0.00040095 | 1.8555e-05 | 0.015688 | 0.016233 | 1.5421
[6 empty] | 0.568 | 95.1693 | 0.000125 | 0.00040095 | 1.8588e-05 | 0.015688 | 0.016233 | 1.5449
[6 empty] | 0.569 | 95.3369 | 0.000125 | 0.00040095 | 1.862e-05 | 0.015688 | 0.016233 | 1.5476
[6 empty] | 0.57 | 95.5044 | 0.000125 | 0.00040095 | 1.8653e-05 | 0.015688 | 0.016233 | 1.5503
[6 empty] | 0.571 | 95.672 | 0.000125 | 0.00040095 | 1.8686e-05 | 0.015688 | 0.016233 | 1.553
[6 empty] | 0.572 | 95.8395 | 0.000125 | 0.00040095 | 1.8719e-05 | 0.015688 | 0.016233 | 1.5557
[6 empty] | 0.573 | 96.0071 | 0.000125 | 0.00040095 | 1.8751e-05 | 0.015688 | 0.016233 | 1.5585
[6 empty] | 0.574 | 96.1746 | 0.000125 | 0.00040095 | 1.8784e-05 | 0.015688 | 0.016233 | 1.5612
[6 empty] | 0.575 | 96.3422 | 0.000125 | 0.00040095 | 1.8817e-05 | 0.015688 | 0.016233 | 1.5639
[6 empty] | 0.576 | 96.5097 | 0.000125 | 0.00040095 | 1.885e-05 | 0.015688 | 0.016233 | 1.5666
[6 empty] | 0.577 | 96.6773 | 0.000125 | 0.00040095 | 1.8882e-05 | 0.015688 | 0.016233 | 1.5694
[6 empty] | 0.578 | 96.8448 | 0.000125 | 0.00040095 | 1.8915e-05 | 0.015688 | 0.016233 | 1.5721
[6 empty] | 0.579 | 97.0124 | 0.000125 | 0.00040095 | 1.8948e-05 | 0.015688 | 0.016233 | 1.5748
[6 empty] | 0.58 | 97.1799 | 0.000125 | 0.00040095 | 1.898e-05 | 0.015688 | 0.016233 | 1.5775
[6 empty] | 0.581 | 97.3475 | 0.000125 | 0.00040095 | 1.9013e-05 | 0.015688 | 0.016233 | 1.5803
[6 empty] | 0.582 | 97.515 | 0.000125 | 0.00040095 | 1.9046e-05 | 0.015688 | 0.016233 | 1.583
[6 empty] | 0.583 | 97.6826 | 0.000125 | 0.00040095 | 1.9079e-05 | 0.015688 | 0.016233 | 1.5857
[6 empty] | 0.584 | 97.8501 | 0.000125 | 0.00040095 | 1.9111e-05 | 0.015688 | 0.016233 | 1.5884
[6 empty] | 0.585 | 98.0177 | 0.000125 | 0.00040095 | 1.9144e-05 | 0.015688 | 0.016233 | 1.5911
[6 empty] | 0.586 | 98.1852 | 0.000125 | 0.00040095 | 1.9177e-05 | 0.015688 | 0.016233 | 1.5939
[6 empty] | 0.587 | 98.3528 | 0.000125 | 0.00040095 | 1.921e-05 | 0.015688 | 0.016233 | 1.5966
[6 empty] | 0.588 | 98.5203 | 0.000125 | 0.00040095 | 1.9242e-05 | 0.015688 | 0.016233 | 1.5993
[6 empty] | 0.589 | 98.6879 | 0.000125 | 0.00040095 | 1.9275e-05 | 0.015688 | 0.016233 | 1.602
[6 empty] | 0.59 | 98.8554 | 0.000125 | 0.00040095 | 1.9308e-05 | 0.015688 | 0.016233 | 1.6048
[6 empty] | 0.591 | 99.023 | 0.000125 | 0.00040095 | 1.934e-05 | 0.015688 | 0.016233 | 1.6075
[6 empty] | 0.592 | 99.1906 | 0.000125 | 0.00040095 | 1.9373e-05 | 0.015688 | 0.016234 | 1.6102
[6 empty] | 0.593 | 99.3581 | 0.000125 | 0.00040095 | 1.9406e-05 | 0.015688 | 0.016234 | 1.6129
[6 empty] | 0.594 | 99.5257 | 0.000125 | 0.00040095 | 1.9439e-05 | 0.015688 | 0.016234 | 1.6157
[6 empty] | 0.595 | 99.6932 | 0.000125 | 0.00040095 | 1.9471e-05 | 0.015688 | 0.016234 | 1.6184
[6 empty] | 0.596 | 99.8608 | 0.000125 | 0.00040095 | 1.9504e-05 | 0.015688 | 0.016234 | 1.6211
[6 empty] | 0.597 | 100.0283 | 0.000125 | 0.00040095 | 1.9537e-05 | 0.015688 | 0.016234 | 1.6238
[6 empty] | 0.598 | 100.1959 | 0.000125 | 0.00040095 | 1.957e-05 | 0.015688 | 0.016234 | 1.6266
[6 empty] | 0.599 | 100.3634 | 0.000125 | 0.00040095 | 1.9602e-05 | 0.015688 | 0.016234 | 1.6293
[6 empty] | 0.6 | 100.531 | 0.000125 | 0.00040095 | 1.9635e-05 | 0.015688 | 0.016234 | 1.632
[6 empty] | 0.601 | 100.6985 | 0.000125 | 0.00040095 | 1.9668e-05 | 0.015688 | 0.016234 | 1.6347
[6 empty] | 0.602 | 100.8661 | 0.000125 | 0.00040095 | 1.97e-05 | 0.015688 | 0.016234 | 1.6374
[6 empty] | 0.603 | 101.0336 | 0.000125 | 0.00040095 | 1.9733e-05 | 0.015688 | 0.016234 | 1.6402
[6 empty] | 0.604 | 101.2012 | 0.000125 | 0.00040095 | 1.9766e-05 | 0.015688 | 0.016234 | 1.6429
[6 empty] | 0.605 | 101.3687 | 0.000125 | 0.00040095 | 1.9799e-05 | 0.015688 | 0.016234 | 1.6456
[6 empty] | 0.606 | 101.5363 | 0.000125 | 0.00040095 | 1.9831e-05 | 0.015688 | 0.016234 | 1.6483
[6 empty] | 0.607 | 101.7038 | 0.000125 | 0.00040095 | 1.9864e-05 | 0.015688 | 0.016234 | 1.6511
[6 empty] | 0.608 | 101.8714 | 0.000125 | 0.00040095 | 1.9897e-05 | 0.015688 | 0.016234 | 1.6538
[6 empty] | 0.609 | 102.0389 | 0.000125 | 0.00040095 | 1.9929e-05 | 0.015688 | 0.016234 | 1.6565
[6 empty] | 0.61 | 102.2065 | 0.000125 | 0.00040095 | 1.9962e-05 | 0.015688 | 0.016234 | 1.6592
[6 empty] | 0.611 | 102.374 | 0.000125 | 0.00040095 | 1.9995e-05 | 0.015688 | 0.016234 | 1.662
[6 empty] | 0.612 | 102.5416 | 0.000125 | 0.00040095 | 2.0028e-05 | 0.015688 | 0.016234 | 1.6647
[6 empty] | 0.613 | 102.7091 | 0.000125 | 0.00040095 | 2.006e-05 | 0.015688 | 0.016234 | 1.6674
[6 empty] | 0.614 | 102.8767 | 0.000125 | 0.00040095 | 2.0093e-05 | 0.015688 | 0.016234 | 1.6701
[6 empty] | 0.615 | 103.0442 | 0.000125 | 0.00040095 | 2.0126e-05 | 0.015688 | 0.016234 | 1.6728
[6 empty] | 0.616 | 103.2118 | 0.000125 | 0.00040095 | 2.0159e-05 | 0.015688 | 0.016234 | 1.6756
[6 empty] | 0.617 | 103.3793 | 0.000125 | 0.00040095 | 2.0191e-05 | 0.015688 | 0.016234 | 1.6783
[6 empty] | 0.618 | 103.5469 | 0.000125 | 0.00040095 | 2.0224e-05 | 0.015688 | 0.016234 | 1.681
[6 empty] | 0.619 | 103.7144 | 0.000125 | 0.00040095 | 2.0257e-05 | 0.015688 | 0.016234 | 1.6837
[6 empty] | 0.62 | 103.882 | 0.000125 | 0.00040095 | 2.0289e-05 | 0.015688 | 0.016234 | 1.6865
[6 empty] | 0.621 | 104.0495 | 0.000125 | 0.00040095 | 2.0322e-05 | 0.015688 | 0.016234 | 1.6892
[6 empty] | 0.622 | 104.2171 | 0.000125 | 0.00040095 | 2.0355e-05 | 0.015688 | 0.016234 | 1.6919
[6 empty] | 0.623 | 104.3847 | 0.000125 | 0.00040095 | 2.0388e-05 | 0.015688 | 0.016235 | 1.6946
[6 empty] | 0.624 | 104.5522 | 0.000125 | 0.00040095 | 2.042e-05 | 0.015688 | 0.016235 | 1.6974
[6 empty] | 0.625 | 104.7198 | 0.000125 | 0.00040095 | 2.0453e-05 | 0.015688 | 0.016235 | 1.7001
[6 empty] | 0.626 | 104.8873 | 0.000125 | 0.00040095 | 2.0486e-05 | 0.015688 | 0.016235 | 1.7028
[6 empty] | 0.627 | 105.0549 | 0.000125 | 0.00040095 | 2.0519e-05 | 0.015688 | 0.016235 | 1.7055
[6 empty] | 0.628 | 105.2224 | 0.000125 | 0.00040095 | 2.0551e-05 | 0.015688 | 0.016235 | 1.7083
[6 empty] | 0.629 | 105.39 | 0.000125 | 0.00040095 | 2.0584e-05 | 0.015688 | 0.016235 | 1.711
[6 empty] | 0.63 | 105.5575 | 0.000125 | 0.00040095 | 2.0617e-05 | 0.015688 | 0.016235 | 1.7137
[6 empty] | 0.631 | 105.7251 | 0.000125 | 0.00040095 | 2.0649e-05 | 0.015688 | 0.016235 | 1.7164
[6 empty] | 0.632 | 105.8926 | 0.000125 | 0.00040095 | 2.0682e-05 | 0.015688 | 0.016235 | 1.7191
[6 empty] | 0.633 | 106.0602 | 0.000125 | 0.00040095 | 2.0715e-05 | 0.015688 | 0.016235 | 1.7219
[6 empty] | 0.634 | 106.2277 | 0.000125 | 0.00040095 | 2.0748e-05 | 0.015688 | 0.016235 | 1.7246
[6 empty] | 0.635 | 106.3953 | 0.000125 | 0.00040095 | 2.078e-05 | 0.015688 | 0.016235 | 1.7273
[6 empty] | 0.636 | 106.5628 | 0.000125 | 0.00040095 | 2.0813e-05 | 0.015688 | 0.016235 | 1.73
[6 empty] | 0.637 | 106.7304 | 0.000125 | 0.00040095 | 2.0846e-05 | 0.015688 | 0.016235 | 1.7328
[6 empty] | 0.638 | 106.8979 | 0.000125 | 0.00040095 | 2.0879e-05 | 0.015688 | 0.016235 | 1.7355
[6 empty] | 0.639 | 107.0655 | 0.000125 | 0.00040095 | 2.0911e-05 | 0.015688 | 0.016235 | 1.7382
[6 empty] | 0.64 | 107.233 | 0.000125 | 0.00040095 | 2.0944e-05 | 0.015688 | 0.016235 | 1.7409
[6 empty] | 0.641 | 107.4006 | 0.000125 | 0.00040095 | 2.0977e-05 | 0.015688 | 0.016235 | 1.7437
[6 empty] | 0.642 | 107.5681 | 0.000125 | 0.00040095 | 2.1009e-05 | 0.015688 | 0.016235 | 1.7464
[6 empty] | 0.643 | 107.7357 | 0.000125 | 0.00040095 | 2.1042e-05 | 0.015688 | 0.016235 | 1.7491
[6 empty] | 0.644 | 107.9032 | 0.000125 | 0.00040095 | 2.1075e-05 | 0.015688 | 0.016235 | 1.7518
[6 empty] | 0.645 | 108.0708 | 0.000125 | 0.00040095 | 2.1108e-05 | 0.015688 | 0.016235 | 1.7546
[6 empty] | 0.646 | 108.2383 | 0.000125 | 0.00040095 | 2.114e-05 | 0.015688 | 0.016235 | 1.7573
[6 empty] | 0.647 | 108.4059 | 0.000125 | 0.00040095 | 2.1173e-05 | 0.015688 | 0.016235 | 1.76
[6 empty] | 0.648 | 108.5734 | 0.000125 | 0.00040095 | 2.1206e-05 | 0.015688 | 0.016235 | 1.7627
[6 empty] | 0.649 | 108.741 | 0.000125 | 0.00040095 | 2.1238e-05 | 0.015688 | 0.016235 | 1.7655
[6 empty] | 0.65 | 108.9085 | 0.000125 | 0.00040095 | 2.1271e-05 | 0.015688 | 0.016235 | 1.7682
[6 empty] | 0.651 | 109.0761 | 0.000125 | 0.00040095 | 2.1304e-05 | 0.015688 | 0.016235 | 1.7709
[6 empty] | 0.652 | 109.2436 | 0.000125 | 0.00040095 | 2.1337e-05 | 0.015688 | 0.016235 | 1.7736
[6 empty] | 0.653 | 109.4112 | 0.000125 | 0.00040095 | 2.1369e-05 | 0.015688 | 0.016236 | 1.7763
[6 empty] | 0.654 | 109.5788 | 0.000125 | 0.00040095 | 2.1402e-05 | 0.015688 | 0.016236 | 1.7791
[6 empty] | 0.655 | 109.7463 | 0.000125 | 0.00040095 | 2.1435e-05 | 0.015688 | 0.016236 | 1.7818
[6 empty] | 0.656 | 109.9139 | 0.000125 | 0.00040095 | 2.1468e-05 | 0.015688 | 0.016236 | 1.7845
[6 empty] | 0.657 | 110.0814 | 0.000125 | 0.00040095 | 2.15e-05 | 0.015688 | 0.016236 | 1.7872
[6 empty] | 0.658 | 110.249 | 0.000125 | 0.00040095 | 2.1533e-05 | 0.015688 | 0.016236 | 1.79
[6 empty] | 0.659 | 110.4165 | 0.000125 | 0.00040095 | 2.1566e-05 | 0.015688 | 0.016236 | 1.7927
[6 empty] | 0.66 | 110.5841 | 0.000125 | 0.00040095 | 2.1598e-05 | 0.015688 | 0.016236 | 1.7954
[6 empty] | 0.661 | 110.7516 | 0.000125 | 0.00040095 | 2.1631e-05 | 0.015688 | 0.016236 | 1.7981
[6 empty] | 0.662 | 110.9192 | 0.000125 | 0.00040095 | 2.1664e-05 | 0.015688 | 0.016236 | 1.8009
[6 empty] | 0.663 | 111.0867 | 0.000125 | 0.00040095 | 2.1697e-05 | 0.015688 | 0.016236 | 1.8036
[6 empty] | 0.664 | 111.2543 | 0.000125 | 0.00040095 | 2.1729e-05 | 0.015688 | 0.016236 | 1.8063
[6 empty] | 0.665 | 111.4218 | 0.000125 | 0.00040095 | 2.1762e-05 | 0.015688 | 0.016236 | 1.809
[6 empty] | 0.666 | 111.5894 | 0.000125 | 0.00040095 | 2.1795e-05 | 0.015688 | 0.016236 | 1.8118
[6 empty] | 0.667 | 111.7569 | 0.000125 | 0.00040095 | 2.1828e-05 | 0.015688 | 0.016236 | 1.8145
[6 empty] | 0.668 | 111.9245 | 0.000125 | 0.00040095 | 2.186e-05 | 0.015688 | 0.016236 | 1.8172
[6 empty] | 0.669 | 112.092 | 0.000125 | 0.00040095 | 2.1893e-05 | 0.015688 | 0.016236 | 1.8199
[6 empty] | 0.67 | 112.2596 | 0.000125 | 0.00040095 | 2.1926e-05 | 0.015688 | 0.016236 | 1.8227
[6 empty] | 0.671 | 112.4271 | 0.000125 | 0.00040095 | 2.1958e-05 | 0.015688 | 0.016236 | 1.8254
[6 empty] | 0.672 | 112.5947 | 0.000125 | 0.00040095 | 2.1991e-05 | 0.015688 | 0.016236 | 1.8281
[6 empty] | 0.673 | 112.7622 | 0.000125 | 0.00040095 | 2.2024e-05 | 0.015688 | 0.016236 | 1.8308
[6 empty] | 0.674 | 112.9298 | 0.000125 | 0.00040095 | 2.2057e-05 | 0.015688 | 0.016236 | 1.8336
[6 empty] | 0.675 | 113.0973 | 0.000125 | 0.00040095 | 2.2089e-05 | 0.015688 | 0.016236 | 1.8363
[6 empty] | 0.676 | 113.2649 | 0.000125 | 0.00040095 | 2.2122e-05 | 0.015688 | 0.016236 | 1.839
[6 empty] | 0.677 | 113.4324 | 0.000125 | 0.00040095 | 2.2155e-05 | 0.015688 | 0.016236 | 1.8417
[6 empty] | 0.678 | 113.6 | 0.000125 | 0.00040095 | 2.2187e-05 | 0.015688 | 0.016236 | 1.8444
[6 empty] | 0.679 | 113.7675 | 0.000125 | 0.00040095 | 2.222e-05 | 0.015688 | 0.016236 | 1.8472
[6 empty] | 0.68 | 113.9351 | 0.000125 | 0.00040095 | 2.2253e-05 | 0.015688 | 0.016236 | 1.8499
[6 empty] | 0.681 | 114.1026 | 0.000125 | 0.00040095 | 2.2286e-05 | 0.015688 | 0.016236 | 1.8526
[6 empty] | 0.682 | 114.2702 | 0.000125 | 0.00040095 | 2.2318e-05 | 0.015688 | 0.016236 | 1.8553
[6 empty] | 0.683 | 114.4377 | 0.000125 | 0.00040095 | 2.2351e-05 | 0.015688 | 0.016236 | 1.8581
[6 empty] | 0.684 | 114.6053 | 0.000125 | 0.00040095 | 2.2384e-05 | 0.015688 | 0.016237 | 1.8608
[6 empty] | 0.685 | 114.7729 | 0.000125 | 0.00040095 | 2.2417e-05 | 0.015688 | 0.016237 | 1.8635
[6 empty] | 0.686 | 114.9404 | 0.000125 | 0.00040095 | 2.2449e-05 | 0.015688 | 0.016237 | 1.8662
[6 empty] | 0.687 | 115.108 | 0.000125 | 0.00040095 | 2.2482e-05 | 0.015688 | 0.016237 | 1.869
[6 empty] | 0.688 | 115.2755 | 0.000125 | 0.00040095 | 2.2515e-05 | 0.015688 | 0.016237 | 1.8717
[6 empty] | 0.689 | 115.4431 | 0.000125 | 0.00040095 | 2.2547e-05 | 0.015688 | 0.016237 | 1.8744
[6 empty] | 0.69 | 115.6106 | 0.000125 | 0.00040095 | 2.258e-05 | 0.015688 | 0.016237 | 1.8771
[6 empty] | 0.691 | 115.7782 | 0.000125 | 0.00040095 | 2.2613e-05 | 0.015688 | 0.016237 | 1.8799
[6 empty] | 0.692 | 115.9457 | 0.000125 | 0.00040095 | 2.2646e-05 | 0.015688 | 0.016237 | 1.8826
[6 empty] | 0.693 | 116.1133 | 0.000125 | 0.00040095 | 2.2678e-05 | 0.015688 | 0.016237 | 1.8853
[6 empty] | 0.694 | 116.2808 | 0.000125 | 0.00040095 | 2.2711e-05 | 0.015688 | 0.016237 | 1.888
[6 empty] | 0.695 | 116.4484 | 0.000125 | 0.00040095 | 2.2744e-05 | 0.015688 | 0.016237 | 1.8908
[6 empty] | 0.696 | 116.6159 | 0.000125 | 0.00040095 | 2.2777e-05 | 0.015688 | 0.016237 | 1.8935
[6 empty] | 0.697 | 116.7835 | 0.000125 | 0.00040095 | 2.2809e-05 | 0.015688 | 0.016237 | 1.8962
[6 empty] | 0.698 | 116.951 | 0.000125 | 0.00040095 | 2.2842e-05 | 0.015688 | 0.016237 | 1.8989
[6 empty] | 0.699 | 117.1186 | 0.000125 | 0.00040095 | 2.2875e-05 | 0.015688 | 0.016237 | 1.9017
[6 empty] | 0.7 | 117.2861 | 0.000125 | 0.00040095 | 2.2907e-05 | 0.015688 | 0.016237 | 1.9044
[6 empty] | 0.701 | 117.4537 | 0.000125 | 0.00040095 | 2.294e-05 | 0.015688 | 0.016237 | 1.9071
[6 empty] | 0.702 | 117.6212 | 0.000125 | 0.00040095 | 2.2973e-05 | 0.015688 | 0.016237 | 1.9098
[6 empty] | 0.703 | 117.7888 | 0.000125 | 0.00040095 | 2.3006e-05 | 0.015688 | 0.016237 | 1.9126
[6 empty] | 0.704 | 117.9563 | 0.000125 | 0.00040095 | 2.3038e-05 | 0.015688 | 0.016237 | 1.9153
[6 empty] | 0.705 | 118.1239 | 0.000125 | 0.00040095 | 2.3071e-05 | 0.015688 | 0.016237 | 1.918
[6 empty] | 0.706 | 118.2914 | 0.000125 | 0.00040095 | 2.3104e-05 | 0.015688 | 0.016237 | 1.9207
[6 empty] | 0.707 | 118.459 | 0.000125 | 0.00040095 | 2.3137e-05 | 0.015688 | 0.016237 | 1.9235
[6 empty] | 0.708 | 118.6265 | 0.000125 | 0.00040095 | 2.3169e-05 | 0.015688 | 0.016237 | 1.9262
[6 empty] | 0.709 | 118.7941 | 0.000125 | 0.00040095 | 2.3202e-05 | 0.015688 | 0.016237 | 1.9289
[6 empty] | 0.71 | 118.9616 | 0.000125 | 0.00040095 | 2.3235e-05 | 0.015688 | 0.016237 | 1.9316
[6 empty] | 0.711 | 119.1292 | 0.000125 | 0.00040095 | 2.3267e-05 | 0.015688 | 0.016237 | 1.9343
[6 empty] | 0.712 | 119.2967 | 0.000125 | 0.00040095 | 2.33e-05 | 0.015688 | 0.016237 | 1.9371
[6 empty] | 0.713 | 119.4643 | 0.000125 | 0.00040095 | 2.3333e-05 | 0.015688 | 0.016237 | 1.9398
[6 empty] | 0.714 | 119.6318 | 0.000125 | 0.00040095 | 2.3366e-05 | 0.015688 | 0.016238 | 1.9425
[6 empty] | 0.715 | 119.7994 | 0.000125 | 0.00040095 | 2.3398e-05 | 0.015688 | 0.016238 | 1.9452
[6 empty] | 0.716 | 119.967 | 0.000125 | 0.00040095 | 2.3431e-05 | 0.015688 | 0.016238 | 1.948
[6 empty] | 0.717 | 120.1345 | 0.000125 | 0.00040095 | 2.3464e-05 | 0.015688 | 0.016238 | 1.9507
[6 empty] | 0.718 | 120.3021 | 0.000125 | 0.00040095 | 2.3496e-05 | 0.015688 | 0.016238 | 1.9534
[6 empty] | 0.719 | 120.4696 | 0.000125 | 0.00040095 | 2.3529e-05 | 0.015688 | 0.016238 | 1.9561
[6 empty] | 0.72 | 120.6372 | 0.000125 | 0.00040095 | 2.3562e-05 | 0.015688 | 0.016238 | 1.9589
[6 empty] | 0.721 | 120.8047 | 0.000125 | 0.00040095 | 2.3595e-05 | 0.015688 | 0.016238 | 1.9616
[6 empty] | 0.722 | 120.9723 | 0.000125 | 0.00040095 | 2.3627e-05 | 0.015688 | 0.016238 | 1.9643
[6 empty] | 0.723 | 121.1398 | 0.000125 | 0.00040095 | 2.366e-05 | 0.015688 | 0.016238 | 1.967
[6 empty] | 0.724 | 121.3074 | 0.000125 | 0.00040095 | 2.3693e-05 | 0.015688 | 0.016238 | 1.9698
[6 empty] | 0.725 | 121.4749 | 0.000125 | 0.00040095 | 2.3726e-05 | 0.015688 | 0.016238 | 1.9725
[6 empty] | 0.726 | 121.6425 | 0.000125 | 0.00040095 | 2.3758e-05 | 0.015688 | 0.016238 | 1.9752
[6 empty] | 0.727 | 121.81 | 0.000125 | 0.00040095 | 2.3791e-05 | 0.015688 | 0.016238 | 1.9779
[6 empty] | 0.728 | 121.9776 | 0.000125 | 0.00040095 | 2.3824e-05 | 0.015688 | 0.016238 | 1.9807
[6 empty] | 0.729 | 122.1451 | 0.000125 | 0.00040095 | 2.3856e-05 | 0.015688 | 0.016238 | 1.9834
[6 empty] | 0.73 | 122.3127 | 0.000125 | 0.00040095 | 2.3889e-05 | 0.015688 | 0.016238 | 1.9861
[6 empty] | 0.731 | 122.4802 | 0.000125 | 0.00040095 | 2.3922e-05 | 0.015688 | 0.016238 | 1.9888
[6 empty] | 0.732 | 122.6478 | 0.000125 | 0.00040095 | 2.3955e-05 | 0.015688 | 0.016238 | 1.9916
[6 empty] | 0.733 | 122.8153 | 0.000125 | 0.00040095 | 2.3987e-05 | 0.015688 | 0.016238 | 1.9943
[6 empty] | 0.734 | 122.9829 | 0.000125 | 0.00040095 | 2.402e-05 | 0.015688 | 0.016238 | 1.997
[6 empty] | 0.735 | 123.1504 | 0.000125 | 0.00040095 | 2.4053e-05 | 0.015688 | 0.016238 | 1.9997
[6 empty] | 0.736 | 123.318 | 0.000125 | 0.00040095 | 2.4086e-05 | 0.015688 | 0.016238 | 2.0025
[6 empty] | 0.737 | 123.4855 | 0.000125 | 0.00040095 | 2.4118e-05 | 0.015688 | 0.016238 | 2.0052
[6 empty] | 0.738 | 123.6531 | 0.000125 | 0.00040095 | 2.4151e-05 | 0.015688 | 0.016238 | 2.0079
[6 empty] | 0.739 | 123.8206 | 0.000125 | 0.00040095 | 2.4184e-05 | 0.015688 | 0.016238 | 2.0106
[6 empty] | 0.74 | 123.9882 | 0.000125 | 0.00040095 | 2.4216e-05 | 0.015688 | 0.016238 | 2.0134
[6 empty] | 0.741 | 124.1557 | 0.000125 | 0.00040095 | 2.4249e-05 | 0.015688 | 0.016238 | 2.0161
[6 empty] | 0.742 | 124.3233 | 0.000125 | 0.00040095 | 2.4282e-05 | 0.015688 | 0.016238 | 2.0188
[6 empty] | 0.743 | 124.4908 | 0.000125 | 0.00040095 | 2.4315e-05 | 0.015688 | 0.016238 | 2.0215
[6 empty] | 0.744 | 124.6584 | 0.000125 | 0.00040095 | 2.4347e-05 | 0.015688 | 0.016238 | 2.0243
[6 empty] | 0.745 | 124.8259 | 0.000125 | 0.00040095 | 2.438e-05 | 0.015688 | 0.016239 | 2.027
[6 empty] | 0.746 | 124.9935 | 0.000125 | 0.00040095 | 2.4413e-05 | 0.015688 | 0.016239 | 2.0297
[6 empty] | 0.747 | 125.1611 | 0.000125 | 0.00040095 | 2.4446e-05 | 0.015688 | 0.016239 | 2.0324
[6 empty] | 0.748 | 125.3286 | 0.000125 | 0.00040095 | 2.4478e-05 | 0.015688 | 0.016239 | 2.0352
[6 empty] | 0.749 | 125.4962 | 0.000125 | 0.00040095 | 2.4511e-05 | 0.015688 | 0.016239 | 2.0379
[6 empty] | 0.75 | 125.6637 | 0.000125 | 0.00040095 | 2.4544e-05 | 0.015688 | 0.016239 | 2.0406
[6 empty] | 0.751 | 125.8313 | 0.000125 | 0.00040095 | 2.4576e-05 | 0.015688 | 0.016239 | 2.0433
[6 empty] | 0.752 | 125.9988 | 0.000125 | 0.00040095 | 2.4609e-05 | 0.015688 | 0.016239 | 2.0461
[6 empty] | 0.753 | 126.1664 | 0.000125 | 0.00040095 | 2.4642e-05 | 0.015688 | 0.016239 | 2.0488
[6 empty] | 0.754 | 126.3339 | 0.000125 | 0.00040095 | 2.4675e-05 | 0.015688 | 0.016239 | 2.0515
[6 empty] | 0.755 | 126.5015 | 0.000125 | 0.00040095 | 2.4707e-05 | 0.015688 | 0.016239 | 2.0542
[6 empty] | 0.756 | 126.669 | 0.000125 | 0.00040095 | 2.474e-05 | 0.015688 | 0.016239 | 2.057
[6 empty] | 0.757 | 126.8366 | 0.000125 | 0.00040095 | 2.4773e-05 | 0.015688 | 0.016239 | 2.0597
[6 empty] | 0.758 | 127.0041 | 0.000125 | 0.00040095 | 2.4805e-05 | 0.015688 | 0.016239 | 2.0624
[6 empty] | 0.759 | 127.1717 | 0.000125 | 0.00040095 | 2.4838e-05 | 0.015688 | 0.016239 | 2.0651
[6 empty] | 0.76 | 127.3392 | 0.000125 | 0.00040095 | 2.4871e-05 | 0.015688 | 0.016239 | 2.0679
[6 empty] | 0.761 | 127.5068 | 0.000125 | 0.00040095 | 2.4904e-05 | 0.015688 | 0.016239 | 2.0706
[6 empty] | 0.762 | 127.6743 | 0.000125 | 0.00040095 | 2.4936e-05 | 0.015688 | 0.016239 | 2.0733
[6 empty] | 0.763 | 127.8419 | 0.000125 | 0.00040095 | 2.4969e-05 | 0.015688 | 0.016239 | 2.076
[6 empty] | 0.764 | 128.0094 | 0.000125 | 0.00040095 | 2.5002e-05 | 0.015688 | 0.016239 | 2.0788
[6 empty] | 0.765 | 128.177 | 0.000125 | 0.00040095 | 2.5035e-05 | 0.015688 | 0.016239 | 2.0815
[6 empty] | 0.766 | 128.3445 | 0.000125 | 0.00040095 | 2.5067e-05 | 0.015688 | 0.016239 | 2.0842
[6 empty] | 0.767 | 128.5121 | 0.000125 | 0.00040095 | 2.51e-05 | 0.015688 | 0.016239 | 2.0869
[6 empty] | 0.768 | 128.6796 | 0.000125 | 0.00040095 | 2.5133e-05 | 0.015688 | 0.016239 | 2.0897
[6 empty] | 0.769 | 128.8472 | 0.000125 | 0.00040095 | 2.5165e-05 | 0.015688 | 0.016239 | 2.0924
[6 empty] | 0.77 | 129.0147 | 0.000125 | 0.00040095 | 2.5198e-05 | 0.015688 | 0.016239 | 2.0951
[6 empty] | 0.771 | 129.1823 | 0.000125 | 0.00040095 | 2.5231e-05 | 0.015688 | 0.016239 | 2.0978
[6 empty] | 0.772 | 129.3498 | 0.000125 | 0.00040095 | 2.5264e-05 | 0.015688 | 0.016239 | 2.1006
[6 empty] | 0.773 | 129.5174 | 0.000125 | 0.00040095 | 2.5296e-05 | 0.015688 | 0.016239 | 2.1033
[6 empty] | 0.774 | 129.6849 | 0.000125 | 0.00040095 | 2.5329e-05 | 0.015688 | 0.016239 | 2.106
[6 empty] | 0.775 | 129.8525 | 0.000125 | 0.00040095 | 2.5362e-05 | 0.015688 | 0.01624 | 2.1087
[6 empty] | 0.776 | 130.02 | 0.000125 | 0.00040095 | 2.5395e-05 | 0.015688 | 0.01624 | 2.1115
[6 empty] | 0.777 | 130.1876 | 0.000125 | 0.00040095 | 2.5427e-05 | 0.015688 | 0.01624 | 2.1142
[6 empty] | 0.778 | 130.3552 | 0.000125 | 0.00040095 | 2.546e-05 | 0.015688 | 0.01624 | 2.1169
[6 empty] | 0.779 | 130.5227 | 0.000125 | 0.00040095 | 2.5493e-05 | 0.015688 | 0.01624 | 2.1196
[6 empty] | 0.78 | 130.6903 | 0.000125 | 0.00040095 | 2.5525e-05 | 0.015688 | 0.01624 | 2.1224
[6 empty] | 0.781 | 130.8578 | 0.000125 | 0.00040095 | 2.5558e-05 | 0.015688 | 0.01624 | 2.1251
[6 empty] | 0.782 | 131.0254 | 0.000125 | 0.00040095 | 2.5591e-05 | 0.015688 | 0.01624 | 2.1278
[6 empty] | 0.783 | 131.1929 | 0.000125 | 0.00040095 | 2.5624e-05 | 0.015688 | 0.01624 | 2.1305
[6 empty] | 0.784 | 131.3605 | 0.000125 | 0.00040095 | 2.5656e-05 | 0.015688 | 0.01624 | 2.1333
[6 empty] | 0.785 | 131.528 | 0.000125 | 0.00040095 | 2.5689e-05 | 0.015688 | 0.01624 | 2.136
[6 empty] | 0.786 | 131.6956 | 0.000125 | 0.00040095 | 2.5722e-05 | 0.015688 | 0.01624 | 2.1387
[6 empty] | 0.787 | 131.8631 | 0.000125 | 0.00040095 | 2.5755e-05 | 0.015688 | 0.01624 | 2.1414
[6 empty] | 0.788 | 132.0307 | 0.000125 | 0.00040095 | 2.5787e-05 | 0.015688 | 0.01624 | 2.1442
[6 empty] | 0.789 | 132.1982 | 0.000125 | 0.00040095 | 2.582e-05 | 0.015688 | 0.01624 | 2.1469
[6 empty] | 0.79 | 132.3658 | 0.000125 | 0.00040095 | 2.5853e-05 | 0.015688 | 0.01624 | 2.1496
[6 empty] | 0.791 | 132.5333 | 0.000125 | 0.00040095 | 2.5885e-05 | 0.015688 | 0.01624 | 2.1523
[6 empty] | 0.792 | 132.7009 | 0.000125 | 0.00040095 | 2.5918e-05 | 0.015688 | 0.01624 | 2.1551
[6 empty] | 0.793 | 132.8684 | 0.000125 | 0.00040095 | 2.5951e-05 | 0.015688 | 0.01624 | 2.1578
[6 empty] | 0.794 | 133.036 | 0.000125 | 0.00040095 | 2.5984e-05 | 0.015688 | 0.01624 | 2.1605
[6 empty] | 0.795 | 133.2035 | 0.000125 | 0.00040095 | 2.6016e-05 | 0.015688 | 0.01624 | 2.1632
[6 empty] | 0.796 | 133.3711 | 0.000125 | 0.00040095 | 2.6049e-05 | 0.015688 | 0.01624 | 2.166
[6 empty] | 0.797 | 133.5386 | 0.000125 | 0.00040095 | 2.6082e-05 | 0.015688 | 0.01624 | 2.1687
[6 empty] | 0.798 | 133.7062 | 0.000125 | 0.00040095 | 2.6114e-05 | 0.015688 | 0.01624 | 2.1714
[6 empty] | 0.799 | 133.8737 | 0.000125 | 0.00040095 | 2.6147e-05 | 0.015688 | 0.01624 | 2.1741
[6 empty] | 0.8 | 134.0413 | 0.000125 | 0.00040095 | 2.618e-05 | 0.015688 | 0.01624 | 2.1769
[6 empty] | 0.801 | 134.2088 | 0.000125 | 0.00040095 | 2.6213e-05 | 0.015688 | 0.01624 | 2.1796
[6 empty] | 0.802 | 134.3764 | 0.000125 | 0.00040095 | 2.6245e-05 | 0.015688 | 0.01624 | 2.1823
[6 empty] | 0.803 | 134.5439 | 0.000125 | 0.00040095 | 2.6278e-05 | 0.015688 | 0.01624 | 2.185
[6 empty] | 0.804 | 134.7115 | 0.000125 | 0.00040095 | 2.6311e-05 | 0.015688 | 0.01624 | 2.1878
[6 empty] | 0.805 | 134.879 | 0.000125 | 0.00040095 | 2.6344e-05 | 0.015688 | 0.01624 | 2.1905
[6 empty] | 0.806 | 135.0466 | 0.000125 | 0.00040095 | 2.6376e-05 | 0.015688 | 0.016241 | 2.1932
[6 empty] | 0.807 | 135.2141 | 0.000125 | 0.00040095 | 2.6409e-05 | 0.015688 | 0.016241 | 2.196
[6 empty] | 0.808 | 135.3817 | 0.000125 | 0.00040095 | 2.6442e-05 | 0.015688 | 0.016241 | 2.1987
[6 empty] | 0.809 | 135.5493 | 0.000125 | 0.00040095 | 2.6474e-05 | 0.015688 | 0.016241 | 2.2014
[6 empty] | 0.81 | 135.7168 | 0.000125 | 0.00040095 | 2.6507e-05 | 0.015688 | 0.016241 | 2.2041
[6 empty] | 0.811 | 135.8844 | 0.000125 | 0.00040095 | 2.654e-05 | 0.015688 | 0.016241 | 2.2069
[6 empty] | 0.812 | 136.0519 | 0.000125 | 0.00040095 | 2.6573e-05 | 0.015688 | 0.016241 | 2.2096
[6 empty] | 0.813 | 136.2195 | 0.000125 | 0.00040095 | 2.6605e-05 | 0.015688 | 0.016241 | 2.2123
[6 empty] | 0.814 | 136.387 | 0.000125 | 0.00040095 | 2.6638e-05 | 0.015688 | 0.016241 | 2.215
[6 empty] | 0.815 | 136.5546 | 0.000125 | 0.00040095 | 2.6671e-05 | 0.015688 | 0.016241 | 2.2178
[6 empty] | 0.816 | 136.7221 | 0.000125 | 0.00040095 | 2.6704e-05 | 0.015688 | 0.016241 | 2.2205
[6 empty] | 0.817 | 136.8897 | 0.000125 | 0.00040095 | 2.6736e-05 | 0.015688 | 0.016241 | 2.2232
[6 empty] | 0.818 | 137.0572 | 0.000125 | 0.00040095 | 2.6769e-05 | 0.015688 | 0.016241 | 2.2259
[6 empty] | 0.819 | 137.2248 | 0.000125 | 0.00040095 | 2.6802e-05 | 0.015688 | 0.016241 | 2.2287
[6 empty] | 0.82 | 137.3923 | 0.000125 | 0.00040095 | 2.6834e-05 | 0.015688 | 0.016241 | 2.2314
[6 empty] | 0.821 | 137.5599 | 0.000125 | 0.00040095 | 2.6867e-05 | 0.015688 | 0.016241 | 2.2341
[6 empty] | 0.822 | 137.7274 | 0.000125 | 0.00040095 | 2.69e-05 | 0.015688 | 0.016241 | 2.2368
[6 empty] | 0.823 | 137.895 | 0.000125 | 0.00040095 | 2.6933e-05 | 0.015688 | 0.016241 | 2.2396
[6 empty] | 0.824 | 138.0625 | 0.000125 | 0.00040095 | 2.6965e-05 | 0.015688 | 0.016241 | 2.2423
[6 empty] | 0.825 | 138.2301 | 0.000125 | 0.00040095 | 2.6998e-05 | 0.015688 | 0.016241 | 2.245
[6 empty] | 0.826 | 138.3976 | 0.000125 | 0.00040095 | 2.7031e-05 | 0.015688 | 0.016241 | 2.2477
[6 empty] | 0.827 | 138.5652 | 0.000125 | 0.00040095 | 2.7064e-05 | 0.015688 | 0.016241 | 2.2505
[6 empty] | 0.828 | 138.7327 | 0.000125 | 0.00040095 | 2.7096e-05 | 0.015688 | 0.016241 | 2.2532
[6 empty] | 0.829 | 138.9003 | 0.000125 | 0.00040095 | 2.7129e-05 | 0.015688 | 0.016241 | 2.2559
[6 empty] | 0.83 | 139.0678 | 0.000125 | 0.00040095 | 2.7162e-05 | 0.015688 | 0.016241 | 2.2586
[6 empty] | 0.831 | 139.2354 | 0.000125 | 0.00040095 | 2.7194e-05 | 0.015688 | 0.016241 | 2.2614
[6 empty] | 0.832 | 139.4029 | 0.000125 | 0.00040095 | 2.7227e-05 | 0.015688 | 0.016241 | 2.2641
[6 empty] | 0.833 | 139.5705 | 0.000125 | 0.00040095 | 2.726e-05 | 0.015688 | 0.016241 | 2.2668
[6 empty] | 0.834 | 139.738 | 0.000125 | 0.00040095 | 2.7293e-05 | 0.015688 | 0.016241 | 2.2695
[6 empty] | 0.835 | 139.9056 | 0.000125 | 0.00040095 | 2.7325e-05 | 0.015688 | 0.016241 | 2.2723
[6 empty] | 0.836 | 140.0731 | 0.000125 | 0.00040095 | 2.7358e-05 | 0.015688 | 0.016241 | 2.275
[6 empty] | 0.837 | 140.2407 | 0.000125 | 0.00040095 | 2.7391e-05 | 0.015688 | 0.016242 | 2.2777
[6 empty] | 0.838 | 140.4082 | 0.000125 | 0.00040095 | 2.7423e-05 | 0.015688 | 0.016242 | 2.2804
[6 empty] | 0.839 | 140.5758 | 0.000125 | 0.00040095 | 2.7456e-05 | 0.015688 | 0.016242 | 2.2832
[6 empty] | 0.84 | 140.7434 | 0.000125 | 0.00040095 | 2.7489e-05 | 0.015688 | 0.016242 | 2.2859
[6 empty] | 0.841 | 140.9109 | 0.000125 | 0.00040095 | 2.7522e-05 | 0.015688 | 0.016242 | 2.2886
[6 empty] | 0.842 | 141.0785 | 0.000125 | 0.00040095 | 2.7554e-05 | 0.015688 | 0.016242 | 2.2914
[6 empty] | 0.843 | 141.246 | 0.000125 | 0.00040095 | 2.7587e-05 | 0.015688 | 0.016242 | 2.2941
[6 empty] | 0.844 | 141.4136 | 0.000125 | 0.00040095 | 2.762e-05 | 0.015688 | 0.016242 | 2.2968
[6 empty] | 0.845 | 141.5811 | 0.000125 | 0.00040095 | 2.7653e-05 | 0.015688 | 0.016242 | 2.2995
[6 empty] | 0.846 | 141.7487 | 0.000125 | 0.00040095 | 2.7685e-05 | 0.015688 | 0.016242 | 2.3023
[6 empty] | 0.847 | 141.9162 | 0.000125 | 0.00040095 | 2.7718e-05 | 0.015688 | 0.016242 | 2.305
[6 empty] | 0.848 | 142.0838 | 0.000125 | 0.00040095 | 2.7751e-05 | 0.015688 | 0.016242 | 2.3077
[6 empty] | 0.849 | 142.2513 | 0.000125 | 0.00040095 | 2.7783e-05 | 0.015688 | 0.016242 | 2.3104
[6 empty] | 0.85 | 142.4189 | 0.000125 | 0.00040095 | 2.7816e-05 | 0.015688 | 0.016242 | 2.3132
[6 empty] | 0.851 | 142.5864 | 0.000125 | 0.00040095 | 2.7849e-05 | 0.015688 | 0.016242 | 2.3159
[6 empty] | 0.852 | 142.754 | 0.000125 | 0.00040095 | 2.7882e-05 | 0.015688 | 0.016242 | 2.3186
[6 empty] | 0.853 | 142.9215 | 0.000125 | 0.00040095 | 2.7914e-05 | 0.015688 | 0.016242 | 2.3213
[6 empty] | 0.854 | 143.0891 | 0.000125 | 0.00040095 | 2.7947e-05 | 0.015688 | 0.016242 | 2.3241
[6 empty] | 0.855 | 143.2566 | 0.000125 | 0.00040095 | 2.798e-05 | 0.015688 | 0.016242 | 2.3268
[6 empty] | 0.856 | 143.4242 | 0.000125 | 0.00040095 | 2.8013e-05 | 0.015688 | 0.016242 | 2.3295
[6 empty] | 0.857 | 143.5917 | 0.000125 | 0.00040095 | 2.8045e-05 | 0.015688 | 0.016242 | 2.3322
[6 empty] | 0.858 | 143.7593 | 0.000125 | 0.00040095 | 2.8078e-05 | 0.015688 | 0.016242 | 2.335
[6 empty] | 0.859 | 143.9268 | 0.000125 | 0.00040095 | 2.8111e-05 | 0.015688 | 0.016242 | 2.3377
[6 empty] | 0.86 | 144.0944 | 0.000125 | 0.00040095 | 2.8143e-05 | 0.015688 | 0.016242 | 2.3404
[6 empty] | 0.861 | 144.2619 | 0.000125 | 0.00040095 | 2.8176e-05 | 0.015688 | 0.016242 | 2.3431
[6 empty] | 0.862 | 144.4295 | 0.000125 | 0.00040095 | 2.8209e-05 | 0.015688 | 0.016242 | 2.3459
[6 empty] | 0.863 | 144.597 | 0.000125 | 0.00040095 | 2.8242e-05 | 0.015688 | 0.016242 | 2.3486
[6 empty] | 0.864 | 144.7646 | 0.000125 | 0.00040095 | 2.8274e-05 | 0.015688 | 0.016242 | 2.3513
[6 empty] | 0.865 | 144.9321 | 0.000125 | 0.00040095 | 2.8307e-05 | 0.015688 | 0.016242 | 2.3541
[6 empty] | 0.866 | 145.0997 | 0.000125 | 0.00040095 | 2.834e-05 | 0.015688 | 0.016242 | 2.3568
[6 empty] | 0.867 | 145.2672 | 0.000125 | 0.00040095 | 2.8373e-05 | 0.015688 | 0.016243 | 2.3595
[6 empty] | 0.868 | 145.4348 | 0.000125 | 0.00040095 | 2.8405e-05 | 0.015688 | 0.016243 | 2.3622
[6 empty] | 0.869 | 145.6023 | 0.000125 | 0.00040095 | 2.8438e-05 | 0.015688 | 0.016243 | 2.365
[6 empty] | 0.87 | 145.7699 | 0.000125 | 0.00040095 | 2.8471e-05 | 0.015688 | 0.016243 | 2.3677
[6 empty] | 0.871 | 145.9375 | 0.000125 | 0.00040095 | 2.8503e-05 | 0.015688 | 0.016243 | 2.3704
[6 empty] | 0.872 | 146.105 | 0.000125 | 0.00040095 | 2.8536e-05 | 0.015688 | 0.016243 | 2.3731
[6 empty] | 0.873 | 146.2726 | 0.000125 | 0.00040095 | 2.8569e-05 | 0.015688 | 0.016243 | 2.3759
[6 empty] | 0.874 | 146.4401 | 0.000125 | 0.00040095 | 2.8602e-05 | 0.015688 | 0.016243 | 2.3786
[6 empty] | 0.875 | 146.6077 | 0.000125 | 0.00040095 | 2.8634e-05 | 0.015688 | 0.016243 | 2.3813
[6 empty] | 0.876 | 146.7752 | 0.000125 | 0.00040095 | 2.8667e-05 | 0.015688 | 0.016243 | 2.384
[6 empty] | 0.877 | 146.9428 | 0.000125 | 0.00040095 | 2.87e-05 | 0.015688 | 0.016243 | 2.3868
[6 empty] | 0.878 | 147.1103 | 0.000125 | 0.00040095 | 2.8732e-05 | 0.015688 | 0.016243 | 2.3895
[6 empty] | 0.879 | 147.2779 | 0.000125 | 0.00040095 | 2.8765e-05 | 0.015688 | 0.016243 | 2.3922
[6 empty] | 0.88 | 147.4454 | 0.000125 | 0.00040095 | 2.8798e-05 | 0.015688 | 0.016243 | 2.3949
[6 empty] | 0.881 | 147.613 | 0.000125 | 0.00040095 | 2.8831e-05 | 0.015688 | 0.016243 | 2.3977
[6 empty] | 0.882 | 147.7805 | 0.000125 | 0.00040095 | 2.8863e-05 | 0.015688 | 0.016243 | 2.4004
[6 empty] | 0.883 | 147.9481 | 0.000125 | 0.00040095 | 2.8896e-05 | 0.015688 | 0.016243 | 2.4031
[6 empty] | 0.884 | 148.1156 | 0.000125 | 0.00040095 | 2.8929e-05 | 0.015688 | 0.016243 | 2.4059
[6 empty] | 0.885 | 148.2832 | 0.000125 | 0.00040095 | 2.8962e-05 | 0.015688 | 0.016243 | 2.4086
[6 empty] | 0.886 | 148.4507 | 0.000125 | 0.00040095 | 2.8994e-05 | 0.015688 | 0.016243 | 2.4113
[6 empty] | 0.887 | 148.6183 | 0.000125 | 0.00040095 | 2.9027e-05 | 0.015688 | 0.016243 | 2.414
[6 empty] | 0.888 | 148.7858 | 0.000125 | 0.00040095 | 2.906e-05 | 0.015688 | 0.016243 | 2.4168
[6 empty] | 0.889 | 148.9534 | 0.000125 | 0.00040095 | 2.9092e-05 | 0.015688 | 0.016243 | 2.4195
[6 empty] | 0.89 | 149.1209 | 0.000125 | 0.00040095 | 2.9125e-05 | 0.015688 | 0.016243 | 2.4222
[6 empty] | 0.891 | 149.2885 | 0.000125 | 0.00040095 | 2.9158e-05 | 0.015688 | 0.016243 | 2.4249
[6 empty] | 0.892 | 149.456 | 0.000125 | 0.00040095 | 2.9191e-05 | 0.015688 | 0.016243 | 2.4277
[6 empty] | 0.893 | 149.6236 | 0.000125 | 0.00040095 | 2.9223e-05 | 0.015688 | 0.016243 | 2.4304
[6 empty] | 0.894 | 149.7911 | 0.000125 | 0.00040095 | 2.9256e-05 | 0.015688 | 0.016243 | 2.4331
[6 empty] | 0.895 | 149.9587 | 0.000125 | 0.00040095 | 2.9289e-05 | 0.015688 | 0.016243 | 2.4358
[6 empty] | 0.896 | 150.1262 | 0.000125 | 0.00040095 | 2.9322e-05 | 0.015688 | 0.016243 | 2.4386
[6 empty] | 0.897 | 150.2938 | 0.000125 | 0.00040095 | 2.9354e-05 | 0.015688 | 0.016243 | 2.4413
[6 empty] | 0.898 | 150.4613 | 0.000125 | 0.00040095 | 2.9387e-05 | 0.015688 | 0.016244 | 2.444
[6 empty] | 0.899 | 150.6289 | 0.000125 | 0.00040095 | 2.942e-05 | 0.015688 | 0.016244 | 2.4467
[6 empty] | 0.9 | 150.7964 | 0.000125 | 0.00040095 | 2.9452e-05 | 0.015688 | 0.016244 | 2.4495
[6 empty] | 0.901 | 150.964 | 0.000125 | 0.00040095 | 2.9485e-05 | 0.015688 | 0.016244 | 2.4522
[6 empty] | 0.902 | 151.1316 | 0.000125 | 0.00040095 | 2.9518e-05 | 0.015688 | 0.016244 | 2.4549
[6 empty] | 0.903 | 151.2991 | 0.000125 | 0.00040095 | 2.9551e-05 | 0.015688 | 0.016244 | 2.4577
[6 empty] | 0.904 | 151.4667 | 0.000125 | 0.00040095 | 2.9583e-05 | 0.015688 | 0.016244 | 2.4604
[6 empty] | 0.905 | 151.6342 | 0.000125 | 0.00040095 | 2.9616e-05 | 0.015688 | 0.016244 | 2.4631
[6 empty] | 0.906 | 151.8018 | 0.000125 | 0.00040095 | 2.9649e-05 | 0.015688 | 0.016244 | 2.4658
[6 empty] | 0.907 | 151.9693 | 0.000125 | 0.00040095 | 2.9682e-05 | 0.015688 | 0.016244 | 2.4686
[6 empty] | 0.908 | 152.1369 | 0.000125 | 0.00040095 | 2.9714e-05 | 0.015688 | 0.016244 | 2.4713
[6 empty] | 0.909 | 152.3044 | 0.000125 | 0.00040095 | 2.9747e-05 | 0.015688 | 0.016244 | 2.474
[6 empty] | 0.91 | 152.472 | 0.000125 | 0.00040095 | 2.978e-05 | 0.015688 | 0.016244 | 2.4767
[6 empty] | 0.911 | 152.6395 | 0.000125 | 0.00040095 | 2.9812e-05 | 0.015688 | 0.016244 | 2.4795
[6 empty] | 0.912 | 152.8071 | 0.000125 | 0.00040095 | 2.9845e-05 | 0.015688 | 0.016244 | 2.4822
[6 empty] | 0.913 | 152.9746 | 0.000125 | 0.00040095 | 2.9878e-05 | 0.015688 | 0.016244 | 2.4849
[6 empty] | 0.914 | 153.1422 | 0.000125 | 0.00040095 | 2.9911e-05 | 0.015688 | 0.016244 | 2.4876
[6 empty] | 0.915 | 153.3097 | 0.000125 | 0.00040095 | 2.9943e-05 | 0.015688 | 0.016244 | 2.4904
[6 empty] | 0.916 | 153.4773 | 0.000125 | 0.00040095 | 2.9976e-05 | 0.015688 | 0.016244 | 2.4931
[6 empty] | 0.917 | 153.6448 | 0.000125 | 0.00040095 | 3.0009e-05 | 0.015688 | 0.016244 | 2.4958
[6 empty] | 0.918 | 153.8124 | 0.000125 | 0.00040095 | 3.0041e-05 | 0.015688 | 0.016244 | 2.4986
[6 empty] | 0.919 | 153.9799 | 0.000125 | 0.00040095 | 3.0074e-05 | 0.015688 | 0.016244 | 2.5013
[6 empty] | 0.92 | 154.1475 | 0.000125 | 0.00040095 | 3.0107e-05 | 0.015688 | 0.016244 | 2.504
[6 empty] | 0.921 | 154.315 | 0.000125 | 0.00040095 | 3.014e-05 | 0.015688 | 0.016244 | 2.5067
[6 empty] | 0.922 | 154.4826 | 0.000125 | 0.00040095 | 3.0172e-05 | 0.015688 | 0.016244 | 2.5095
[6 empty] | 0.923 | 154.6501 | 0.000125 | 0.00040095 | 3.0205e-05 | 0.015688 | 0.016244 | 2.5122
[6 empty] | 0.924 | 154.8177 | 0.000125 | 0.00040095 | 3.0238e-05 | 0.015688 | 0.016244 | 2.5149
[6 empty] | 0.925 | 154.9852 | 0.000125 | 0.00040095 | 3.0271e-05 | 0.015688 | 0.016244 | 2.5176
[6 empty] | 0.926 | 155.1528 | 0.000125 | 0.00040095 | 3.0303e-05 | 0.015688 | 0.016244 | 2.5204
[6 empty] | 0.927 | 155.3203 | 0.000125 | 0.00040095 | 3.0336e-05 | 0.015688 | 0.016244 | 2.5231
[6 empty] | 0.928 | 155.4879 | 0.000125 | 0.00040095 | 3.0369e-05 | 0.015688 | 0.016245 | 2.5258
[6 empty] | 0.929 | 155.6554 | 0.000125 | 0.00040095 | 3.0401e-05 | 0.015688 | 0.016245 | 2.5286
[6 empty] | 0.93 | 155.823 | 0.000125 | 0.00040095 | 3.0434e-05 | 0.015688 | 0.016245 | 2.5313
[6 empty] | 0.931 | 155.9905 | 0.000125 | 0.00040095 | 3.0467e-05 | 0.015688 | 0.016245 | 2.534
[6 empty] | 0.932 | 156.1581 | 0.000125 | 0.00040095 | 3.05e-05 | 0.015688 | 0.016245 | 2.5367
[6 empty] | 0.933 | 156.3257 | 0.000125 | 0.00040095 | 3.0532e-05 | 0.015688 | 0.016245 | 2.5395
[6 empty] | 0.934 | 156.4932 | 0.000125 | 0.00040095 | 3.0565e-05 | 0.015688 | 0.016245 | 2.5422
[6 empty] | 0.935 | 156.6608 | 0.000125 | 0.00040095 | 3.0598e-05 | 0.015688 | 0.016245 | 2.5449
[6 empty] | 0.936 | 156.8283 | 0.000125 | 0.00040095 | 3.0631e-05 | 0.015688 | 0.016245 | 2.5476
[6 empty] | 0.937 | 156.9959 | 0.000125 | 0.00040095 | 3.0663e-05 | 0.015688 | 0.016245 | 2.5504
[6 empty] | 0.938 | 157.1634 | 0.000125 | 0.00040095 | 3.0696e-05 | 0.015688 | 0.016245 | 2.5531
[6 empty] | 0.939 | 157.331 | 0.000125 | 0.00040095 | 3.0729e-05 | 0.015688 | 0.016245 | 2.5558
[6 empty] | 0.94 | 157.4985 | 0.000125 | 0.00040095 | 3.0761e-05 | 0.015688 | 0.016245 | 2.5585
[6 empty] | 0.941 | 157.6661 | 0.000125 | 0.00040095 | 3.0794e-05 | 0.015688 | 0.016245 | 2.5613
[6 empty] | 0.942 | 157.8336 | 0.000125 | 0.00040095 | 3.0827e-05 | 0.015688 | 0.016245 | 2.564
[6 empty] | 0.943 | 158.0012 | 0.000125 | 0.00040095 | 3.086e-05 | 0.015688 | 0.016245 | 2.5667
[6 empty] | 0.944 | 158.1687 | 0.000125 | 0.00040095 | 3.0892e-05 | 0.015688 | 0.016245 | 2.5695
[6 empty] | 0.945 | 158.3363 | 0.000125 | 0.00040095 | 3.0925e-05 | 0.015688 | 0.016245 | 2.5722
[6 empty] | 0.946 | 158.5038 | 0.000125 | 0.00040095 | 3.0958e-05 | 0.015688 | 0.016245 | 2.5749
[6 empty] | 0.947 | 158.6714 | 0.000125 | 0.00040095 | 3.0991e-05 | 0.015688 | 0.016245 | 2.5776
[6 empty] | 0.948 | 158.8389 | 0.000125 | 0.00040095 | 3.1023e-05 | 0.015688 | 0.016245 | 2.5804
[6 empty] | 0.949 | 159.0065 | 0.000125 | 0.00040095 | 3.1056e-05 | 0.015688 | 0.016245 | 2.5831
[6 empty] | 0.95 | 159.174 | 0.000125 | 0.00040095 | 3.1089e-05 | 0.015688 | 0.016245 | 2.5858
[6 empty] | 0.951 | 159.3416 | 0.000125 | 0.00040095 | 3.1121e-05 | 0.015688 | 0.016245 | 2.5885
[6 empty] | 0.952 | 159.5091 | 0.000125 | 0.00040095 | 3.1154e-05 | 0.015688 | 0.016245 | 2.5913
[6 empty] | 0.953 | 159.6767 | 0.000125 | 0.00040095 | 3.1187e-05 | 0.015688 | 0.016245 | 2.594
[6 empty] | 0.954 | 159.8442 | 0.000125 | 0.00040095 | 3.122e-05 | 0.015688 | 0.016245 | 2.5967
[6 empty] | 0.955 | 160.0118 | 0.000125 | 0.00040095 | 3.1252e-05 | 0.015688 | 0.016245 | 2.5995
[6 empty] | 0.956 | 160.1793 | 0.000125 | 0.00040095 | 3.1285e-05 | 0.015688 | 0.016245 | 2.6022
[6 empty] | 0.957 | 160.3469 | 0.000125 | 0.00040095 | 3.1318e-05 | 0.015688 | 0.016245 | 2.6049
[6 empty] | 0.958 | 160.5144 | 0.000125 | 0.00040095 | 3.135e-05 | 0.015688 | 0.016245 | 2.6076
[6 empty] | 0.959 | 160.682 | 0.000125 | 0.00040095 | 3.1383e-05 | 0.015688 | 0.016246 | 2.6104
[6 empty] | 0.96 | 160.8495 | 0.000125 | 0.00040095 | 3.1416e-05 | 0.015688 | 0.016246 | 2.6131
[6 empty] | 0.961 | 161.0171 | 0.000125 | 0.00040095 | 3.1449e-05 | 0.015688 | 0.016246 | 2.6158
[6 empty] | 0.962 | 161.1846 | 0.000125 | 0.00040095 | 3.1481e-05 | 0.015688 | 0.016246 | 2.6185
[6 empty] | 0.963 | 161.3522 | 0.000125 | 0.00040095 | 3.1514e-05 | 0.015688 | 0.016246 | 2.6213
[6 empty] | 0.964 | 161.5198 | 0.000125 | 0.00040095 | 3.1547e-05 | 0.015688 | 0.016246 | 2.624
[6 empty] | 0.965 | 161.6873 | 0.000125 | 0.00040095 | 3.158e-05 | 0.015688 | 0.016246 | 2.6267
[6 empty] | 0.966 | 161.8549 | 0.000125 | 0.00040095 | 3.1612e-05 | 0.015688 | 0.016246 | 2.6295
[6 empty] | 0.967 | 162.0224 | 0.000125 | 0.00040095 | 3.1645e-05 | 0.015688 | 0.016246 | 2.6322
[6 empty] | 0.968 | 162.19 | 0.000125 | 0.00040095 | 3.1678e-05 | 0.015688 | 0.016246 | 2.6349
[6 empty] | 0.969 | 162.3575 | 0.000125 | 0.00040095 | 3.171e-05 | 0.015688 | 0.016246 | 2.6376
[6 empty] | 0.97 | 162.5251 | 0.000125 | 0.00040095 | 3.1743e-05 | 0.015688 | 0.016246 | 2.6404
[6 empty] | 0.971 | 162.6926 | 0.000125 | 0.00040095 | 3.1776e-05 | 0.015688 | 0.016246 | 2.6431
[6 empty] | 0.972 | 162.8602 | 0.000125 | 0.00040095 | 3.1809e-05 | 0.015688 | 0.016246 | 2.6458
[6 empty] | 0.973 | 163.0277 | 0.000125 | 0.00040095 | 3.1841e-05 | 0.015688 | 0.016246 | 2.6485
[6 empty] | 0.974 | 163.1953 | 0.000125 | 0.00040095 | 3.1874e-05 | 0.015688 | 0.016246 | 2.6513
[6 empty] | 0.975 | 163.3628 | 0.000125 | 0.00040095 | 3.1907e-05 | 0.015688 | 0.016246 | 2.654
[6 empty] | 0.976 | 163.5304 | 0.000125 | 0.00040095 | 3.194e-05 | 0.015688 | 0.016246 | 2.6567
[6 empty] | 0.977 | 163.6979 | 0.000125 | 0.00040095 | 3.1972e-05 | 0.015688 | 0.016246 | 2.6595
[6 empty] | 0.978 | 163.8655 | 0.000125 | 0.00040095 | 3.2005e-05 | 0.015688 | 0.016246 | 2.6622
[6 empty] | 0.979 | 164.033 | 0.000125 | 0.00040095 | 3.2038e-05 | 0.015688 | 0.016246 | 2.6649
[6 empty] | 0.98 | 164.2006 | 0.000125 | 0.00040095 | 3.207e-05 | 0.015688 | 0.016246 | 2.6676
[6 empty] | 0.981 | 164.3681 | 0.000125 | 0.00040095 | 3.2103e-05 | 0.015688 | 0.016246 | 2.6704
[6 empty] | 0.982 | 164.5357 | 0.000125 | 0.00040095 | 3.2136e-05 | 0.015688 | 0.016246 | 2.6731
[6 empty] | 0.983 | 164.7032 | 0.000125 | 0.00040095 | 3.2169e-05 | 0.015688 | 0.016246 | 2.6758
[6 empty] | 0.984 | 164.8708 | 0.000125 | 0.00040095 | 3.2201e-05 | 0.015688 | 0.016246 | 2.6785
[6 empty] | 0.985 | 165.0383 | 0.000125 | 0.00040095 | 3.2234e-05 | 0.015688 | 0.016246 | 2.6813
[6 empty] | 0.986 | 165.2059 | 0.000125 | 0.00040095 | 3.2267e-05 | 0.015688 | 0.016246 | 2.684
[6 empty] | 0.987 | 165.3734 | 0.000125 | 0.00040095 | 3.2299e-05 | 0.015688 | 0.016246 | 2.6867
[6 empty] | 0.988 | 165.541 | 0.000125 | 0.00040095 | 3.2332e-05 | 0.015688 | 0.016246 | 2.6895
[6 empty] | 0.989 | 165.7085 | 0.000125 | 0.00040095 | 3.2365e-05 | 0.015688 | 0.016247 | 2.6922
[6 empty] | 0.99 | 165.8761 | 0.000125 | 0.00040095 | 3.2398e-05 | 0.015688 | 0.016247 | 2.6949
[6 empty] | 0.991 | 166.0436 | 0.000125 | 0.00040095 | 3.243e-05 | 0.015688 | 0.016247 | 2.6976
[6 empty] | 0.992 | 166.2112 | 0.000125 | 0.00040095 | 3.2463e-05 | 0.015688 | 0.016247 | 2.7004
[6 empty] | 0.993 | 166.3787 | 0.000125 | 0.00040095 | 3.2496e-05 | 0.015688 | 0.016247 | 2.7031
[6 empty] | 0.994 | 166.5463 | 0.000125 | 0.00040095 | 3.2529e-05 | 0.015688 | 0.016247 | 2.7058
[6 empty] | 0.995 | 166.7139 | 0.000125 | 0.00040095 | 3.2561e-05 | 0.015688 | 0.016247 | 2.7086
[6 empty] | 0.996 | 166.8814 | 0.000125 | 0.00040095 | 3.2594e-05 | 0.015688 | 0.016247 | 2.7113
[6 empty] | 0.997 | 167.049 | 0.000125 | 0.00040095 | 3.2627e-05 | 0.015688 | 0.016247 | 2.714
[6 empty] | 0.998 | 167.2165 | 0.000125 | 0.00040095 | 3.2659e-05 | 0.015688 | 0.016247 | 2.7167
[6 empty] | 0.999 | 167.3841 | 0.000125 | 0.00040095 | 3.2692e-05 | 0.015688 | 0.016247 | 2.7195
[6 empty] | 1 | 167.5516 | 0.000125 | 0 | 3.2725e-05 | 0.015688 | 0.015846 | 2.655
[6 empty] | 1.001 | 167.5516 | 0.000125 | 0 | 3.2725e-05 | 0.015688 | 0.015846 | 2.655
[6 empty] | 1.002 | 167.5516 | 0.000125 | 0 | 3.2725e-05 | 0.015688 | 0.015846 | 2.655
[6 empty] | 1.003 | 167.5516 | 0.000125 | 0 | 3.2725e-05 | 0.015688 | 0.015846 | 2.655
[6 empty] | 1.004 | 167.5516 | 0.000125 | 0 | 3.2725e-05 | 0.015688 | 0.015846 | 2.655
[6 empty] | 1.005 | 167.5516 | 0.000125 | 0 | 3.2725e-05 | 0.015688 | 0.015846 | 2.655
[6 empty] | 1.006 | 167.5516 | 0.000125 | 0 | 3.2725e-05 | 0.015688 | 0.015846 | 2.655
[6 empty] | 1.007 | 167.5516 | 0.000125 | 0 | 3.2725e-05 | 0.015688 | 0.015846 | 2.655
[6 empty] | 1.008 | 167.5516 | 0.000125 | 0 | 3.2725e-05 | 0.015688 | 0.015846 | 2.655
[6 empty] | 1.009 | 167.5516 | 0.000125 | 0 | 3.2725e-05 | 0.015688 | 0.015846 | 2.655
[6 empty] | 1.01 | 167.5516 | 0.000125 | 0 | 3.2725e-05 | 0.015688 | 0.015846 | 2.655
[6 empty] | 1.011 | 167.5516 | 0.000125 | 0 | 3.2725e-05 | 0.015688 | 0.015846 | 2.655
[6 empty] | 1.012 | 167.5516 | 0.000125 | 0 | 3.2725e-05 | 0.015688 | 0.015846 | 2.655
[6 empty] | 1.013 | 167.5516 | 0.000125 | 0 | 3.2725e-05 | 0.015688 | 0.015846 | 2.655
[6 empty] | 1.014 | 167.5516 | 0.000125 | 0 | 3.2725e-05 | 0.015688 | 0.015846 | 2.655
[6 empty] | 1.015 | 167.5516 | 0.000125 | 0 | 3.2725e-05 | 0.015688 | 0.015846 | 2.655
[6 empty] | 1.016 | 167.5516 | 0.000125 | 0 | 3.2725e-05 | 0.015688 | 0.015846 | 2.655
[6 empty] | 1.017 | 167.5516 | 0.000125 | 0 | 3.2725e-05 | 0.015688 | 0.015846 | 2.655
[6 empty] | 1.018 | 167.5516 | 0.000125 | 0 | 3.2725e-05 | 0.015688 | 0.015846 | 2.655
[6 empty] | 1.019 | 167.5516 | 0.000125 | 0 | 3.2725e-05 | 0.015688 | 0.015846 | 2.655
[6 empty] | 1.02 | 167.5516 | 0.000125 | 0 | 3.2725e-05 | 0.015688 | 0.015846 | 2.655
[6 empty] | 1.021 | 167.5516 | 0.000125 | 0 | 3.2725e-05 | 0.015688 | 0.015846 | 2.655
[6 empty] | 1.022 | 167.5516 | 0.000125 | 0 | 3.2725e-05 | 0.015688 | 0.015846 | 2.655
[6 empty] | 1.023 | 167.5516 | 0.000125 | 0 | 3.2725e-05 | 0.015688 | 0.015846 | 2.655
[6 empty] | 1.024 | 167.5516 | 0.000125 | 0 | 3.2725e-05 | 0.015688 | 0.015846 | 2.655
[6 empty] | 1.025 | 167.5516 | 0.000125 | 0 | 3.2725e-05 | 0.015688 | 0.015846 | 2.655
[6 empty] | 1.026 | 167.5516 | 0.000125 | 0 | 3.2725e-05 | 0.015688 | 0.015846 | 2.655
[6 empty] | 1.027 | 167.5516 | 0.000125 | 0 | 3.2725e-05 | 0.015688 | 0.015846 | 2.655
[6 empty] | 1.028 | 167.5516 | 0.000125 | 0 | 3.2725e-05 | 0.015688 | 0.015846 | 2.655
[6 empty] | 1.029 | 167.5516 | 0.000125 | 0 | 3.2725e-05 | 0.015688 | 0.015846 | 2.655
[6 empty] | 1.03 | 167.5516 | 0.000125 | 0 | 3.2725e-05 | 0.015688 | 0.015846 | 2.655
[6 empty] | 1.031 | 167.5516 | 0.000125 | 0 | 3.2725e-05 | 0.015688 | 0.015846 | 2.655
[6 empty] | 1.032 | 167.5516 | 0.000125 | 0 | 3.2725e-05 | 0.015688 | 0.015846 | 2.655
[6 empty] | 1.033 | 167.5516 | 0.000125 | 0 | 3.2725e-05 | 0.015688 | 0.015846 | 2.655
[6 empty] | 1.034 | 167.5516 | 0.000125 | 0 | 3.2725e-05 | 0.015688 | 0.015846 | 2.655
[6 empty] | 1.035 | 167.5516 | 0.000125 | 0 | 3.2725e-05 | 0.015688 | 0.015846 | 2.655
[6 empty] | 1.036 | 167.5516 | 0.000125 | 0 | 3.2725e-05 | 0.015688 | 0.015846 | 2.655
[6 empty] | 1.037 | 167.5516 | 0.000125 | 0 | 3.2725e-05 | 0.015688 | 0.015846 | 2.655
[6 empty] | 1.038 | 167.5516 | 0.000125 | 0 | 3.2725e-05 | 0.015688 | 0.015846 | 2.655
[6 empty] | 1.039 | 167.5516 | 0.000125 | 0 | 3.2725e-05 | 0.015688 | 0.015846 | 2.655
[6 empty] | 1.04 | 167.5516 | 0.000125 | 0 | 3.2725e-05 | 0.015688 | 0.015846 | 2.655
[6 empty] | 1.041 | 167.5516 | 0.000125 | 0 | 3.2725e-05 | 0.015688 | 0.015846 | 2.655
[6 empty] | 1.042 | 167.5516 | 0.000125 | 0 | 3.2725e-05 | 0.015688 | 0.015846 | 2.655
[6 empty] | 1.043 | 167.5516 | 0.000125 | 0 | 3.2725e-05 | 0.015688 | 0.015846 | 2.655
[6 empty] | 1.044 | 167.5516 | 0.000125 | 0 | 3.2725e-05 | 0.015688 | 0.015846 | 2.655
[6 empty] | 1.045 | 167.5516 | 0.000125 | 0 | 3.2725e-05 | 0.015688 | 0.015846 | 2.655
[6 empty] | 1.046 | 167.5516 | 0.000125 | 0 | 3.2725e-05 | 0.015688 | 0.015846 | 2.655
[6 empty] | 1.047 | 167.5516 | 0.000125 | 0 | 3.2725e-05 | 0.015688 | 0.015846 | 2.655
[6 empty] | 1.048 | 167.5516 | 0.000125 | 0 | 3.2725e-05 | 0.015688 | 0.015846 | 2.655
[6 empty] | 1.049 | 167.5516 | 0.000125 | 0 | 3.2725e-05 | 0.015688 | 0.015846 | 2.655
[6 empty] | 1.05 | 167.5516 | 0.000125 | 0 | 3.2725e-05 | 0.015688 | 0.015846 | 2.655
[6 empty] | 1.051 | 167.5516 | 0.000125 | 0 | 3.2725e-05 | 0.015688 | 0.015846 | 2.655
[6 empty] | 1.052 | 167.5516 | 0.000125 | 0 | 3.2725e-05 | 0.015688 | 0.015846 | 2.655
[6 empty] | 1.053 | 167.5516 | 0.000125 | 0 | 3.2725e-05 | 0.015688 | 0.015846 | 2.655
[6 empty] | 1.054 | 167.5516 | 0.000125 | 0 | 3.2725e-05 | 0.015688 | 0.015846 | 2.655
[6 empty] | 1.055 | 167.5516 | 0.000125 | 0 | 3.2725e-05 | 0.015688 | 0.015846 | 2.655
[6 empty] | 1.056 | 167.5516 | 0.000125 | 0 | 3.2725e-05 | 0.015688 | 0.015846 | 2.655
[6 empty] | 1.057 | 167.5516 | 0.000125 | 0 | 3.2725e-05 | 0.015688 | 0.015846 | 2.655
[6 empty] | 1.058 | 167.5516 | 0.000125 | 0 | 3.2725e-05 | 0.015688 | 0.015846 | 2.655
[6 empty] | 1.059 | 167.5516 | 0.000125 | 0 | 3.2725e-05 | 0.015688 | 0.015846 | 2.655
[6 empty] | 1.06 | 167.5516 | 0.000125 | 0 | 3.2725e-05 | 0.015688 | 0.015846 | 2.655
[6 empty] | 1.061 | 167.5516 | 0.000125 | 0 | 3.2725e-05 | 0.015688 | 0.015846 | 2.655
[6 empty] | 1.062 | 167.5516 | 0.000125 | 0 | 3.2725e-05 | 0.015688 | 0.015846 | 2.655
[6 empty] | 1.063 | 167.5516 | 0.000125 | 0 | 3.2725e-05 | 0.015688 | 0.015846 | 2.655
[6 empty] | 1.064 | 167.5516 | 0.000125 | 0 | 3.2725e-05 | 0.015688 | 0.015846 | 2.655
[6 empty] | 1.065 | 167.5516 | 0.000125 | 0 | 3.2725e-05 | 0.015688 | 0.015846 | 2.655
[6 empty] | 1.066 | 167.5516 | 0.000125 | 0 | 3.2725e-05 | 0.015688 | 0.015846 | 2.655
[6 empty] | 1.067 | 167.5516 | 0.000125 | 0 | 3.2725e-05 | 0.015688 | 0.015846 | 2.655
[6 empty] | 1.068 | 167.5516 | 0.000125 | 0 | 3.2725e-05 | 0.015688 | 0.015846 | 2.655
[6 empty] | 1.069 | 167.5516 | 0.000125 | 0 | 3.2725e-05 | 0.015688 | 0.015846 | 2.655
[6 empty] | 1.07 | 167.5516 | 0.000125 | 0 | 3.2725e-05 | 0.015688 | 0.015846 | 2.655
[6 empty] | 1.071 | 167.5516 | 0.000125 | 0 | 3.2725e-05 | 0.015688 | 0.015846 | 2.655
[6 empty] | 1.072 | 167.5516 | 0.000125 | 0 | 3.2725e-05 | 0.015688 | 0.015846 | 2.655
[6 empty] | 1.073 | 167.5516 | 0.000125 | 0 | 3.2725e-05 | 0.015688 | 0.015846 | 2.655
[6 empty] | 1.074 | 167.5516 | 0.000125 | 0 | 3.2725e-05 | 0.015688 | 0.015846 | 2.655
[6 empty] | 1.075 | 167.5516 | 0.000125 | 0 | 3.2725e-05 | 0.015688 | 0.015846 | 2.655
[6 empty] | 1.076 | 167.5516 | 0.000125 | 0 | 3.2725e-05 | 0.015688 | 0.015846 | 2.655
[6 empty] | 1.077 | 167.5516 | 0.000125 | 0 | 3.2725e-05 | 0.015688 | 0.015846 | 2.655
[6 empty] | 1.078 | 167.5516 | 0.000125 | 0 | 3.2725e-05 | 0.015688 | 0.015846 | 2.655
[6 empty] | 1.079 | 167.5516 | 0.000125 | 0 | 3.2725e-05 | 0.015688 | 0.015846 | 2.655
[6 empty] | 1.08 | 167.5516 | 0.000125 | 0 | 3.2725e-05 | 0.015688 | 0.015846 | 2.655
[6 empty] | 1.081 | 167.5516 | 0.000125 | 0 | 3.2725e-05 | 0.015688 | 0.015846 | 2.655
[6 empty] | 1.082 | 167.5516 | 0.000125 | 0 | 3.2725e-05 | 0.015688 | 0.015846 | 2.655
[6 empty] | 1.083 | 167.5516 | 0.000125 | 0 | 3.2725e-05 | 0.015688 | 0.015846 | 2.655
[6 empty] | 1.084 | 167.5516 | 0.000125 | 0 | 3.2725e-05 | 0.015688 | 0.015846 | 2.655
[6 empty] | 1.085 | 167.5516 | 0.000125 | 0 | 3.2725e-05 | 0.015688 | 0.015846 | 2.655
[6 empty] | 1.086 | 167.5516 | 0.000125 | 0 | 3.2725e-05 | 0.015688 | 0.015846 | 2.655
[6 empty] | 1.087 | 167.5516 | 0.000125 | 0 | 3.2725e-05 | 0.015688 | 0.015846 | 2.655
[6 empty] | 1.088 | 167.5516 | 0.000125 | 0 | 3.2725e-05 | 0.015688 | 0.015846 | 2.655
[6 empty] | 1.089 | 167.5516 | 0.000125 | 0 | 3.2725e-05 | 0.015688 | 0.015846 | 2.655
[6 empty] | 1.09 | 167.5516 | 0.000125 | 0 | 3.2725e-05 | 0.015688 | 0.015846 | 2.655
[6 empty] | 1.091 | 167.5516 | 0.000125 | 0 | 3.2725e-05 | 0.015688 | 0.015846 | 2.655
[6 empty] | 1.092 | 167.5516 | 0.000125 | 0 | 3.2725e-05 | 0.015688 | 0.015846 | 2.655
[6 empty] | 1.093 | 167.5516 | 0.000125 | 0 | 3.2725e-05 | 0.015688 | 0.015846 | 2.655
[6 empty] | 1.094 | 167.5516 | 0.000125 | 0 | 3.2725e-05 | 0.015688 | 0.015846 | 2.655
[6 empty] | 1.095 | 167.5516 | 0.000125 | 0 | 3.2725e-05 | 0.015688 | 0.015846 | 2.655
[6 empty] | 1.096 | 167.5516 | 0.000125 | 0 | 3.2725e-05 | 0.015688 | 0.015846 | 2.655
[6 empty] | 1.097 | 167.5516 | 0.000125 | 0 | 3.2725e-05 | 0.015688 | 0.015846 | 2.655
[6 empty] | 1.098 | 167.5516 | 0.000125 | 0 | 3.2725e-05 | 0.015688 | 0.015846 | 2.655
[6 empty] | 1.099 | 167.5516 | 0.000125 | 0 | 3.2725e-05 | 0.015688 | 0.015846 | 2.655
[6 empty] | 1.1 | 167.5516 | 0.000125 | 0 | 3.2725e-05 | 0.015688 | 0.015846 | 2.655
[6 empty] | 1.101 | 167.5516 | 0.000125 | 0 | 3.2725e-05 | 0.015688 | 0.015846 | 2.655
[6 empty] | 1.102 | 167.5516 | 0.000125 | 0 | 3.2725e-05 | 0.015688 | 0.015846 | 2.655
[6 empty] | 1.103 | 167.5516 | 0.000125 | 0 | 3.2725e-05 | 0.015688 | 0.015846 | 2.655
[6 empty] | 1.104 | 167.5516 | 0.000125 | 0 | 3.2725e-05 | 0.015688 | 0.015846 | 2.655
[6 empty] | 1.105 | 167.5516 | 0.000125 | 0 | 3.2725e-05 | 0.015688 | 0.015846 | 2.655
[6 empty] | 1.106 | 167.5516 | 0.000125 | 0 | 3.2725e-05 | 0.015688 | 0.015846 | 2.655
[6 empty] | 1.107 | 167.5516 | 0.000125 | 0 | 3.2725e-05 | 0.015688 | 0.015846 | 2.655
[6 empty] | 1.108 | 167.5516 | 0.000125 | 0 | 3.2725e-05 | 0.015688 | 0.015846 | 2.655
[6 empty] | 1.109 | 167.5516 | 0.000125 | 0 | 3.2725e-05 | 0.015688 | 0.015846 | 2.655
[6 empty] | 1.11 | 167.5516 | 0.000125 | 0 | 3.2725e-05 | 0.015688 | 0.015846 | 2.655
[6 empty] | 1.111 | 167.5516 | 0.000125 | 0 | 3.2725e-05 | 0.015688 | 0.015846 | 2.655
[6 empty] | 1.112 | 167.5516 | 0.000125 | 0 | 3.2725e-05 | 0.015688 | 0.015846 | 2.655
[6 empty] | 1.113 | 167.5516 | 0.000125 | 0 | 3.2725e-05 | 0.015688 | 0.015846 | 2.655
[6 empty] | 1.114 | 167.5516 | 0.000125 | 0 | 3.2725e-05 | 0.015688 | 0.015846 | 2.655
[6 empty] | 1.115 | 167.5516 | 0.000125 | 0 | 3.2725e-05 | 0.015688 | 0.015846 | 2.655
[6 empty] | 1.116 | 167.5516 | 0.000125 | 0 | 3.2725e-05 | 0.015688 | 0.015846 | 2.655
[6 empty] | 1.117 | 167.5516 | 0.000125 | 0 | 3.2725e-05 | 0.015688 | 0.015846 | 2.655
[6 empty] | 1.118 | 167.5516 | 0.000125 | 0 | 3.2725e-05 | 0.015688 | 0.015846 | 2.655
[6 empty] | 1.119 | 167.5516 | 0.000125 | 0 | 3.2725e-05 | 0.015688 | 0.015846 | 2.655
[6 empty] | 1.12 | 167.5516 | 0.000125 | 0 | 3.2725e-05 | 0.015688 | 0.015846 | 2.655
[6 empty] | 1.121 | 167.5516 | 0.000125 | 0 | 3.2725e-05 | 0.015688 | 0.015846 | 2.655
[6 empty] | 1.122 | 167.5516 | 0.000125 | 0 | 3.2725e-05 | 0.015688 | 0.015846 | 2.655
[6 empty] | 1.123 | 167.5516 | 0.000125 | 0 | 3.2725e-05 | 0.015688 | 0.015846 | 2.655
[6 empty] | 1.124 | 167.5516 | 0.000125 | 0 | 3.2725e-05 | 0.015688 | 0.015846 | 2.655
[6 empty] | 1.125 | 167.5516 | 0.000125 | 0 | 3.2725e-05 | 0.015688 | 0.015846 | 2.655
[6 empty] | 1.126 | 167.5516 | 0.000125 | 0 | 3.2725e-05 | 0.015688 | 0.015846 | 2.655
[6 empty] | 1.127 | 167.5516 | 0.000125 | 0 | 3.2725e-05 | 0.015688 | 0.015846 | 2.655
[6 empty] | 1.128 | 167.5516 | 0.000125 | 0 | 3.2725e-05 | 0.015688 | 0.015846 | 2.655
[6 empty] | 1.129 | 167.5516 | 0.000125 | 0 | 3.2725e-05 | 0.015688 | 0.015846 | 2.655
[6 empty] | 1.13 | 167.5516 | 0.000125 | 0 | 3.2725e-05 | 0.015688 | 0.015846 | 2.655
[6 empty] | 1.131 | 167.5516 | 0.000125 | 0 | 3.2725e-05 | 0.015688 | 0.015846 | 2.655
[6 empty] | 1.132 | 167.5516 | 0.000125 | 0 | 3.2725e-05 | 0.015688 | 0.015846 | 2.655
[6 empty] | 1.133 | 167.5516 | 0.000125 | 0 | 3.2725e-05 | 0.015688 | 0.015846 | 2.655
[6 empty] | 1.134 | 167.5516 | 0.000125 | 0 | 3.2725e-05 | 0.015688 | 0.015846 | 2.655
[6 empty] | 1.135 | 167.5516 | 0.000125 | 0 | 3.2725e-05 | 0.015688 | 0.015846 | 2.655
[6 empty] | 1.136 | 167.5516 | 0.000125 | 0 | 3.2725e-05 | 0.015688 | 0.015846 | 2.655
[6 empty] | 1.137 | 167.5516 | 0.000125 | 0 | 3.2725e-05 | 0.015688 | 0.015846 | 2.655
[6 empty] | 1.138 | 167.5516 | 0.000125 | 0 | 3.2725e-05 | 0.015688 | 0.015846 | 2.655
[6 empty] | 1.139 | 167.5516 | 0.000125 | 0 | 3.2725e-05 | 0.015688 | 0.015846 | 2.655
[6 empty] | 1.14 | 167.5516 | 0.000125 | 0 | 3.2725e-05 | 0.015688 | 0.015846 | 2.655
[6 empty] | 1.141 | 167.5516 | 0.000125 | 0 | 3.2725e-05 | 0.015688 | 0.015846 | 2.655
[6 empty] | 1.142 | 167.5516 | 0.000125 | 0 | 3.2725e-05 | 0.015688 | 0.015846 | 2.655
[6 empty] | 1.143 | 167.5516 | 0.000125 | 0 | 3.2725e-05 | 0.015688 | 0.015846 | 2.655
[6 empty] | 1.144 | 167.5516 | 0.000125 | 0 | 3.2725e-05 | 0.015688 | 0.015846 | 2.655
[6 empty] | 1.145 | 167.5516 | 0.000125 | 0 | 3.2725e-05 | 0.015688 | 0.015846 | 2.655
[6 empty] | 1.146 | 167.5516 | 0.000125 | 0 | 3.2725e-05 | 0.015688 | 0.015846 | 2.655
[6 empty] | 1.147 | 167.5516 | 0.000125 | 0 | 3.2725e-05 | 0.015688 | 0.015846 | 2.655
[6 empty] | 1.148 | 167.5516 | 0.000125 | 0 | 3.2725e-05 | 0.015688 | 0.015846 | 2.655
[6 empty] | 1.149 | 167.5516 | 0.000125 | 0 | 3.2725e-05 | 0.015688 | 0.015846 | 2.655
[6 empty] | 1.15 | 167.5516 | 0.000125 | 0 | 3.2725e-05 | 0.015688 | 0.015846 | 2.655
[6 empty] | 1.151 | 167.5516 | 0.000125 | 0 | 3.2725e-05 | 0.015688 | 0.015846 | 2.655
[6 empty] | 1.152 | 167.5516 | 0.000125 | 0 | 3.2725e-05 | 0.015688 | 0.015846 | 2.655
[6 empty] | 1.153 | 167.5516 | 0.000125 | 0 | 3.2725e-05 | 0.015688 | 0.015846 | 2.655
[6 empty] | 1.154 | 167.5516 | 0.000125 | 0 | 3.2725e-05 | 0.015688 | 0.015846 | 2.655
[6 empty] | 1.155 | 167.5516 | 0.000125 | 0 | 3.2725e-05 | 0.015688 | 0.015846 | 2.655
[6 empty] | 1.156 | 167.5516 | 0.000125 | 0 | 3.2725e-05 | 0.015688 | 0.015846 | 2.655
[6 empty] | 1.157 | 167.5516 | 0.000125 | 0 | 3.2725e-05 | 0.015688 | 0.015846 | 2.655
[6 empty] | 1.158 | 167.5516 | 0.000125 | 0 | 3.2725e-05 | 0.015688 | 0.015846 | 2.655
[6 empty] | 1.159 | 167.5516 | 0.000125 | 0 | 3.2725e-05 | 0.015688 | 0.015846 | 2.655
[6 empty] | 1.16 | 167.5516 | 0.000125 | 0 | 3.2725e-05 | 0.015688 | 0.015846 | 2.655
[6 empty] | 1.161 | 167.5516 | 0.000125 | 0 | 3.2725e-05 | 0.015688 | 0.015846 | 2.655
[6 empty] | 1.162 | 167.5516 | 0.000125 | 0 | 3.2725e-05 | 0.015688 | 0.015846 | 2.655
[6 empty] | 1.163 | 167.5516 | 0.000125 | 0 | 3.2725e-05 | 0.015688 | 0.015846 | 2.655
[6 empty] | 1.164 | 167.5516 | 0.000125 | 0 | 3.2725e-05 | 0.015688 | 0.015846 | 2.655
[6 empty] | 1.165 | 167.5516 | 0.000125 | 0 | 3.2725e-05 | 0.015688 | 0.015846 | 2.655
[6 empty] | 1.166 | 167.5516 | 0.000125 | 0 | 3.2725e-05 | 0.015688 | 0.015846 | 2.655
[6 empty] | 1.167 | 167.5516 | 0.000125 | 0 | 3.2725e-05 | 0.015688 | 0.015846 | 2.655
[6 empty] | 1.168 | 167.5516 | 0.000125 | 0 | 3.2725e-05 | 0.015688 | 0.015846 | 2.655
[6 empty] | 1.169 | 167.5516 | 0.000125 | 0 | 3.2725e-05 | 0.015688 | 0.015846 | 2.655
[6 empty] | 1.17 | 167.5516 | 0.000125 | 0 | 3.2725e-05 | 0.015688 | 0.015846 | 2.655
[6 empty] | 1.171 | 167.5516 | 0.000125 | 0 | 3.2725e-05 | 0.015688 | 0.015846 | 2.655
[6 empty] | 1.172 | 167.5516 | 0.000125 | 0 | 3.2725e-05 | 0.015688 | 0.015846 | 2.655
[6 empty] | 1.173 | 167.5516 | 0.000125 | 0 | 3.2725e-05 | 0.015688 | 0.015846 | 2.655
[6 empty] | 1.174 | 167.5516 | 0.000125 | 0 | 3.2725e-05 | 0.015688 | 0.015846 | 2.655
[6 empty] | 1.175 | 167.5516 | 0.000125 | 0 | 3.2725e-05 | 0.015688 | 0.015846 | 2.655
[6 empty] | 1.176 | 167.5516 | 0.000125 | 0 | 3.2725e-05 | 0.015688 | 0.015846 | 2.655
[6 empty] | 1.177 | 167.5516 | 0.000125 | 0 | 3.2725e-05 | 0.015688 | 0.015846 | 2.655
[6 empty] | 1.178 | 167.5516 | 0.000125 | 0 | 3.2725e-05 | 0.015688 | 0.015846 | 2.655
[6 empty] | 1.179 | 167.5516 | 0.000125 | 0 | 3.2725e-05 | 0.015688 | 0.015846 | 2.655
[6 empty] | 1.18 | 167.5516 | 0.000125 | 0 | 3.2725e-05 | 0.015688 | 0.015846 | 2.655
[6 empty] | 1.181 | 167.5516 | 0.000125 | 0 | 3.2725e-05 | 0.015688 | 0.015846 | 2.655
[6 empty] | 1.182 | 167.5516 | 0.000125 | 0 | 3.2725e-05 | 0.015688 | 0.015846 | 2.655
[6 empty] | 1.183 | 167.5516 | 0.000125 | 0 | 3.2725e-05 | 0.015688 | 0.015846 | 2.655
[6 empty] | 1.184 | 167.5516 | 0.000125 | 0 | 3.2725e-05 | 0.015688 | 0.015846 | 2.655
[6 empty] | 1.185 | 167.5516 | 0.000125 | 0 | 3.2725e-05 | 0.015688 | 0.015846 | 2.655
[6 empty] | 1.186 | 167.5516 | 0.000125 | 0 | 3.2725e-05 | 0.015688 | 0.015846 | 2.655
[6 empty] | 1.187 | 167.5516 | 0.000125 | 0 | 3.2725e-05 | 0.015688 | 0.015846 | 2.655
[6 empty] | 1.188 | 167.5516 | 0.000125 | 0 | 3.2725e-05 | 0.015688 | 0.015846 | 2.655
[6 empty] | 1.189 | 167.5516 | 0.000125 | 0 | 3.2725e-05 | 0.015688 | 0.015846 | 2.655
[6 empty] | 1.19 | 167.5516 | 0.000125 | 0 | 3.2725e-05 | 0.015688 | 0.015846 | 2.655
[6 empty] | 1.191 | 167.5516 | 0.000125 | 0 | 3.2725e-05 | 0.015688 | 0.015846 | 2.655
[6 empty] | 1.192 | 167.5516 | 0.000125 | 0 | 3.2725e-05 | 0.015688 | 0.015846 | 2.655
[6 empty] | 1.193 | 167.5516 | 0.000125 | 0 | 3.2725e-05 | 0.015688 | 0.015846 | 2.655
[6 empty] | 1.194 | 167.5516 | 0.000125 | 0 | 3.2725e-05 | 0.015688 | 0.015846 | 2.655
[6 empty] | 1.195 | 167.5516 | 0.000125 | 0 | 3.2725e-05 | 0.015688 | 0.015846 | 2.655
[6 empty] | 1.196 | 167.5516 | 0.000125 | 0 | 3.2725e-05 | 0.015688 | 0.015846 | 2.655
[6 empty] | 1.197 | 167.5516 | 0.000125 | 0 | 3.2725e-05 | 0.015688 | 0.015846 | 2.655
[6 empty] | 1.198 | 167.5516 | 0.000125 | 0 | 3.2725e-05 | 0.015688 | 0.015846 | 2.655
[6 empty] | 1.199 | 167.5516 | 0.000125 | 0 | 3.2725e-05 | 0.015688 | 0.015846 | 2.655
[6 empty] | 1.2 | 167.5516 | 0.000125 | 0 | 3.2725e-05 | 0.015688 | 0.015846 | 2.655
[6 empty] | 1.201 | 167.5516 | 0.000125 | 0 | 3.2725e-05 | 0.015688 | 0.015846 | 2.655
[6 empty] | 1.202 | 167.5516 | 0.000125 | 0 | 3.2725e-05 | 0.015688 | 0.015846 | 2.655
[6 empty] | 1.203 | 167.5516 | 0.000125 | 0 | 3.2725e-05 | 0.015688 | 0.015846 | 2.655
[6 empty] | 1.204 | 167.5516 | 0.000125 | 0 | 3.2725e-05 | 0.015688 | 0.015846 | 2.655
[6 empty] | 1.205 | 167.5516 | 0.000125 | 0 | 3.2725e-05 | 0.015688 | 0.015846 | 2.655
[6 empty] | 1.206 | 167.5516 | 0.000125 | 0 | 3.2725e-05 | 0.015688 | 0.015846 | 2.655
[6 empty] | 1.207 | 167.5516 | 0.000125 | 0 | 3.2725e-05 | 0.015688 | 0.015846 | 2.655
[6 empty] | 1.208 | 167.5516 | 0.000125 | 0 | 3.2725e-05 | 0.015688 | 0.015846 | 2.655
[6 empty] | 1.209 | 167.5516 | 0.000125 | 0 | 3.2725e-05 | 0.015688 | 0.015846 | 2.655
[6 empty] | 1.21 | 167.5516 | 0.000125 | 0 | 3.2725e-05 | 0.015688 | 0.015846 | 2.655
[6 empty] | 1.211 | 167.5516 | 0.000125 | 0 | 3.2725e-05 | 0.015688 | 0.015846 | 2.655
[6 empty] | 1.212 | 167.5516 | 0.000125 | 0 | 3.2725e-05 | 0.015688 | 0.015846 | 2.655
[6 empty] | 1.213 | 167.5516 | 0.000125 | 0 | 3.2725e-05 | 0.015688 | 0.015846 | 2.655
[6 empty] | 1.214 | 167.5516 | 0.000125 | 0 | 3.2725e-05 | 0.015688 | 0.015846 | 2.655
[6 empty] | 1.215 | 167.5516 | 0.000125 | 0 | 3.2725e-05 | 0.015688 | 0.015846 | 2.655
[6 empty] | 1.216 | 167.5516 | 0.000125 | 0 | 3.2725e-05 | 0.015688 | 0.015846 | 2.655
[6 empty] | 1.217 | 167.5516 | 0.000125 | 0 | 3.2725e-05 | 0.015688 | 0.015846 | 2.655
[6 empty] | 1.218 | 167.5516 | 0.000125 | 0 | 3.2725e-05 | 0.015688 | 0.015846 | 2.655
[6 empty] | 1.219 | 167.5516 | 0.000125 | 0 | 3.2725e-05 | 0.015688 | 0.015846 | 2.655
[6 empty] | 1.22 | 167.5516 | 0.000125 | 0 | 3.2725e-05 | 0.015688 | 0.015846 | 2.655
[6 empty] | 1.221 | 167.5516 | 0.000125 | 0 | 3.2725e-05 | 0.015688 | 0.015846 | 2.655
[6 empty] | 1.222 | 167.5516 | 0.000125 | 0 | 3.2725e-05 | 0.015688 | 0.015846 | 2.655
[6 empty] | 1.223 | 167.5516 | 0.000125 | 0 | 3.2725e-05 | 0.015688 | 0.015846 | 2.655
[6 empty] | 1.224 | 167.5516 | 0.000125 | 0 | 3.2725e-05 | 0.015688 | 0.015846 | 2.655
[6 empty] | 1.225 | 167.5516 | 0.000125 | 0 | 3.2725e-05 | 0.015688 | 0.015846 | 2.655
[6 empty] | 1.226 | 167.5516 | 0.000125 | 0 | 3.2725e-05 | 0.015688 | 0.015846 | 2.655
[6 empty] | 1.227 | 167.5516 | 0.000125 | 0 | 3.2725e-05 | 0.015688 | 0.015846 | 2.655
[6 empty] | 1.228 | 167.5516 | 0.000125 | 0 | 3.2725e-05 | 0.015688 | 0.015846 | 2.655
[6 empty] | 1.229 | 167.5516 | 0.000125 | 0 | 3.2725e-05 | 0.015688 | 0.015846 | 2.655
[6 empty] | 1.23 | 167.5516 | 0.000125 | 0 | 3.2725e-05 | 0.015688 | 0.015846 | 2.655
[6 empty] | 1.231 | 167.5516 | 0.000125 | 0 | 3.2725e-05 | 0.015688 | 0.015846 | 2.655
[6 empty] | 1.232 | 167.5516 | 0.000125 | 0 | 3.2725e-05 | 0.015688 | 0.015846 | 2.655
[6 empty] | 1.233 | 167.5516 | 0.000125 | 0 | 3.2725e-05 | 0.015688 | 0.015846 | 2.655
[6 empty] | 1.234 | 167.5516 | 0.000125 | 0 | 3.2725e-05 | 0.015688 | 0.015846 | 2.655
[6 empty] | 1.235 | 167.5516 | 0.000125 | 0 | 3.2725e-05 | 0.015688 | 0.015846 | 2.655
[6 empty] | 1.236 | 167.5516 | 0.000125 | 0 | 3.2725e-05 | 0.015688 | 0.015846 | 2.655
[6 empty] | 1.237 | 167.5516 | 0.000125 | 0 | 3.2725e-05 | 0.015688 | 0.015846 | 2.655
[6 empty] | 1.238 | 167.5516 | 0.000125 | 0 | 3.2725e-05 | 0.015688 | 0.015846 | 2.655
[6 empty] | 1.239 | 167.5516 | 0.000125 | 0 | 3.2725e-05 | 0.015688 | 0.015846 | 2.655
[6 empty] | 1.24 | 167.5516 | 0.000125 | 0 | 3.2725e-05 | 0.015688 | 0.015846 | 2.655
[6 empty] | 1.241 | 167.5516 | 0.000125 | 0 | 3.2725e-05 | 0.015688 | 0.015846 | 2.655
[6 empty] | 1.242 | 167.5516 | 0.000125 | 0 | 3.2725e-05 | 0.015688 | 0.015846 | 2.655
[6 empty] | 1.243 | 167.5516 | 0.000125 | 0 | 3.2725e-05 | 0.015688 | 0.015846 | 2.655
[6 empty] | 1.244 | 167.5516 | 0.000125 | 0 | 3.2725e-05 | 0.015688 | 0.015846 | 2.655
[6 empty] | 1.245 | 167.5516 | 0.000125 | 0 | 3.2725e-05 | 0.015688 | 0.015846 | 2.655
[6 empty] | 1.246 | 167.5516 | 0.000125 | 0 | 3.2725e-05 | 0.015688 | 0.015846 | 2.655
[6 empty] | 1.247 | 167.5516 | 0.000125 | 0 | 3.2725e-05 | 0.015688 | 0.015846 | 2.655
[6 empty] | 1.248 | 167.5516 | 0.000125 | 0 | 3.2725e-05 | 0.015688 | 0.015846 | 2.655
[6 empty] | 1.249 | 167.5516 | 0.000125 | 0 | 3.2725e-05 | 0.015688 | 0.015846 | 2.655
[6 empty] | 1.25 | 167.5516 | 0.000125 | 0 | 3.2725e-05 | 0.015688 | 0.015846 | 2.655
[6 empty] | 1.251 | 167.5516 | 0.000125 | 0 | 3.2725e-05 | 0.015688 | 0.015846 | 2.655
[6 empty] | 1.252 | 167.5516 | 0.000125 | 0 | 3.2725e-05 | 0.015688 | 0.015846 | 2.655
[6 empty] | 1.253 | 167.5516 | 0.000125 | 0 | 3.2725e-05 | 0.015688 | 0.015846 | 2.655
[6 empty] | 1.254 | 167.5516 | 0.000125 | 0 | 3.2725e-05 | 0.015688 | 0.015846 | 2.655
[6 empty] | 1.255 | 167.5516 | 0.000125 | 0 | 3.2725e-05 | 0.015688 | 0.015846 | 2.655
[6 empty] | 1.256 | 167.5516 | 0.000125 | 0 | 3.2725e-05 | 0.015688 | 0.015846 | 2.655
[6 empty] | 1.257 | 167.5516 | 0.000125 | 0 | 3.2725e-05 | 0.015688 | 0.015846 | 2.655
[6 empty] | 1.258 | 167.5516 | 0.000125 | 0 | 3.2725e-05 | 0.015688 | 0.015846 | 2.655
[6 empty] | 1.259 | 167.5516 | 0.000125 | 0 | 3.2725e-05 | 0.015688 | 0.015846 | 2.655
[6 empty] | 1.26 | 167.5516 | 0.000125 | 0 | 3.2725e-05 | 0.015688 | 0.015846 | 2.655
[6 empty] | 1.261 | 167.5516 | 0.000125 | 0 | 3.2725e-05 | 0.015688 | 0.015846 | 2.655
[6 empty] | 1.262 | 167.5516 | 0.000125 | 0 | 3.2725e-05 | 0.015688 | 0.015846 | 2.655
[6 empty] | 1.263 | 167.5516 | 0.000125 | 0 | 3.2725e-05 | 0.015688 | 0.015846 | 2.655
[6 empty] | 1.264 | 167.5516 | 0.000125 | 0 | 3.2725e-05 | 0.015688 | 0.015846 | 2.655
[6 empty] | 1.265 | 167.5516 | 0.000125 | 0 | 3.2725e-05 | 0.015688 | 0.015846 | 2.655
[6 empty] | 1.266 | 167.5516 | 0.000125 | 0 | 3.2725e-05 | 0.015688 | 0.015846 | 2.655
[6 empty] | 1.267 | 167.5516 | 0.000125 | 0 | 3.2725e-05 | 0.015688 | 0.015846 | 2.655
[6 empty] | 1.268 | 167.5516 | 0.000125 | 0 | 3.2725e-05 | 0.015688 | 0.015846 | 2.655
[6 empty] | 1.269 | 167.5516 | 0.000125 | 0 | 3.2725e-05 | 0.015688 | 0.015846 | 2.655
[6 empty] | 1.27 | 167.5516 | 0.000125 | 0 | 3.2725e-05 | 0.015688 | 0.015846 | 2.655
[6 empty] | 1.271 | 167.5516 | 0.000125 | 0 | 3.2725e-05 | 0.015688 | 0.015846 | 2.655
[6 empty] | 1.272 | 167.5516 | 0.000125 | 0 | 3.2725e-05 | 0.015688 | 0.015846 | 2.655
[6 empty] | 1.273 | 167.5516 | 0.000125 | 0 | 3.2725e-05 | 0.015688 | 0.015846 | 2.655
[6 empty] | 1.274 | 167.5516 | 0.000125 | 0 | 3.2725e-05 | 0.015688 | 0.015846 | 2.655
[6 empty] | 1.275 | 167.5516 | 0.000125 | 0 | 3.2725e-05 | 0.015688 | 0.015846 | 2.655
[6 empty] | 1.276 | 167.5516 | 0.000125 | 0 | 3.2725e-05 | 0.015688 | 0.015846 | 2.655
[6 empty] | 1.277 | 167.5516 | 0.000125 | 0 | 3.2725e-05 | 0.015688 | 0.015846 | 2.655
[6 empty] | 1.278 | 167.5516 | 0.000125 | 0 | 3.2725e-05 | 0.015688 | 0.015846 | 2.655
[6 empty] | 1.279 | 167.5516 | 0.000125 | 0 | 3.2725e-05 | 0.015688 | 0.015846 | 2.655
[6 empty] | 1.28 | 167.5516 | 0.000125 | 0 | 3.2725e-05 | 0.015688 | 0.015846 | 2.655
[6 empty] | 1.281 | 167.5516 | 0.000125 | 0 | 3.2725e-05 | 0.015688 | 0.015846 | 2.655
[6 empty] | 1.282 | 167.5516 | 0.000125 | 0 | 3.2725e-05 | 0.015688 | 0.015846 | 2.655
[6 empty] | 1.283 | 167.5516 | 0.000125 | 0 | 3.2725e-05 | 0.015688 | 0.015846 | 2.655
[6 empty] | 1.284 | 167.5516 | 0.000125 | 0 | 3.2725e-05 | 0.015688 | 0.015846 | 2.655
[6 empty] | 1.285 | 167.5516 | 0.000125 | 0 | 3.2725e-05 | 0.015688 | 0.015846 | 2.655
[6 empty] | 1.286 | 167.5516 | 0.000125 | 0 | 3.2725e-05 | 0.015688 | 0.015846 | 2.655
[6 empty] | 1.287 | 167.5516 | 0.000125 | 0 | 3.2725e-05 | 0.015688 | 0.015846 | 2.655
[6 empty] | 1.288 | 167.5516 | 0.000125 | 0 | 3.2725e-05 | 0.015688 | 0.015846 | 2.655
[6 empty] | 1.289 | 167.5516 | 0.000125 | 0 | 3.2725e-05 | 0.015688 | 0.015846 | 2.655
[6 empty] | 1.29 | 167.5516 | 0.000125 | 0 | 3.2725e-05 | 0.015688 | 0.015846 | 2.655
[6 empty] | 1.291 | 167.5516 | 0.000125 | 0 | 3.2725e-05 | 0.015688 | 0.015846 | 2.655
[6 empty] | 1.292 | 167.5516 | 0.000125 | 0 | 3.2725e-05 | 0.015688 | 0.015846 | 2.655
[6 empty] | 1.293 | 167.5516 | 0.000125 | 0 | 3.2725e-05 | 0.015688 | 0.015846 | 2.655
[6 empty] | 1.294 | 167.5516 | 0.000125 | 0 | 3.2725e-05 | 0.015688 | 0.015846 | 2.655
[6 empty] | 1.295 | 167.5516 | 0.000125 | 0 | 3.2725e-05 | 0.015688 | 0.015846 | 2.655
[6 empty] | 1.296 | 167.5516 | 0.000125 | 0 | 3.2725e-05 | 0.015688 | 0.015846 | 2.655
[6 empty] | 1.297 | 167.5516 | 0.000125 | 0 | 3.2725e-05 | 0.015688 | 0.015846 | 2.655
[6 empty] | 1.298 | 167.5516 | 0.000125 | 0 | 3.2725e-05 | 0.015688 | 0.015846 | 2.655
[6 empty] | 1.299 | 167.5516 | 0.000125 | 0 | 3.2725e-05 | 0.015688 | 0.015846 | 2.655
[6 empty] | 1.3 | 167.5516 | 0.000125 | 0 | 3.2725e-05 | 0.015688 | 0.015846 | 2.655
[6 empty] | 1.301 | 167.5516 | 0.000125 | 0 | 3.2725e-05 | 0.015688 | 0.015846 | 2.655
[6 empty] | 1.302 | 167.5516 | 0.000125 | 0 | 3.2725e-05 | 0.015688 | 0.015846 | 2.655
[6 empty] | 1.303 | 167.5516 | 0.000125 | 0 | 3.2725e-05 | 0.015688 | 0.015846 | 2.655
[6 empty] | 1.304 | 167.5516 | 0.000125 | 0 | 3.2725e-05 | 0.015688 | 0.015846 | 2.655
[6 empty] | 1.305 | 167.5516 | 0.000125 | 0 | 3.2725e-05 | 0.015688 | 0.015846 | 2.655
[6 empty] | 1.306 | 167.5516 | 0.000125 | 0 | 3.2725e-05 | 0.015688 | 0.015846 | 2.655
[6 empty] | 1.307 | 167.5516 | 0.000125 | 0 | 3.2725e-05 | 0.015688 | 0.015846 | 2.655
[6 empty] | 1.308 | 167.5516 | 0.000125 | 0 | 3.2725e-05 | 0.015688 | 0.015846 | 2.655
[6 empty] | 1.309 | 167.5516 | 0.000125 | 0 | 3.2725e-05 | 0.015688 | 0.015846 | 2.655
[6 empty] | 1.31 | 167.5516 | 0.000125 | 0 | 3.2725e-05 | 0.015688 | 0.015846 | 2.655
[6 empty] | 1.311 | 167.5516 | 0.000125 | 0 | 3.2725e-05 | 0.015688 | 0.015846 | 2.655
[6 empty] | 1.312 | 167.5516 | 0.000125 | 0 | 3.2725e-05 | 0.015688 | 0.015846 | 2.655
[6 empty] | 1.313 | 167.5516 | 0.000125 | 0 | 3.2725e-05 | 0.015688 | 0.015846 | 2.655
[6 empty] | 1.314 | 167.5516 | 0.000125 | 0 | 3.2725e-05 | 0.015688 | 0.015846 | 2.655
[6 empty] | 1.315 | 167.5516 | 0.000125 | 0 | 3.2725e-05 | 0.015688 | 0.015846 | 2.655
[6 empty] | 1.316 | 167.5516 | 0.000125 | 0 | 3.2725e-05 | 0.015688 | 0.015846 | 2.655
[6 empty] | 1.317 | 167.5516 | 0.000125 | 0 | 3.2725e-05 | 0.015688 | 0.015846 | 2.655
[6 empty] | 1.318 | 167.5516 | 0.000125 | 0 | 3.2725e-05 | 0.015688 | 0.015846 | 2.655
[6 empty] | 1.319 | 167.5516 | 0.000125 | 0 | 3.2725e-05 | 0.015688 | 0.015846 | 2.655
[6 empty] | 1.32 | 167.5516 | 0.000125 | 0 | 3.2725e-05 | 0.015688 | 0.015846 | 2.655
[6 empty] | 1.321 | 167.5516 | 0.000125 | 0 | 3.2725e-05 | 0.015688 | 0.015846 | 2.655
[6 empty] | 1.322 | 167.5516 | 0.000125 | 0 | 3.2725e-05 | 0.015688 | 0.015846 | 2.655
[6 empty] | 1.323 | 167.5516 | 0.000125 | 0 | 3.2725e-05 | 0.015688 | 0.015846 | 2.655
[6 empty] | 1.324 | 167.5516 | 0.000125 | 0 | 3.2725e-05 | 0.015688 | 0.015846 | 2.655
[6 empty] | 1.325 | 167.5516 | 0.000125 | 0 | 3.2725e-05 | 0.015688 | 0.015846 | 2.655
[6 empty] | 1.326 | 167.5516 | 0.000125 | 0 | 3.2725e-05 | 0.015688 | 0.015846 | 2.655
[6 empty] | 1.327 | 167.5516 | 0.000125 | 0 | 3.2725e-05 | 0.015688 | 0.015846 | 2.655
[6 empty] | 1.328 | 167.5516 | 0.000125 | 0 | 3.2725e-05 | 0.015688 | 0.015846 | 2.655
[6 empty] | 1.329 | 167.5516 | 0.000125 | 0 | 3.2725e-05 | 0.015688 | 0.015846 | 2.655
[6 empty] | 1.33 | 167.5516 | 0.000125 | 0 | 3.2725e-05 | 0.015688 | 0.015846 | 2.655
[6 empty] | 1.331 | 167.5516 | 0.000125 | 0 | 3.2725e-05 | 0.015688 | 0.015846 | 2.655
[6 empty] | 1.332 | 167.5516 | 0.000125 | 0 | 3.2725e-05 | 0.015688 | 0.015846 | 2.655
[6 empty] | 1.333 | 167.5516 | 0.000125 | 0 | 3.2725e-05 | 0.015688 | 0.015846 | 2.655
[6 empty] | 1.334 | 167.5516 | 0.000125 | 0 | 3.2725e-05 | 0.015688 | 0.015846 | 2.655
[6 empty] | 1.335 | 167.5516 | 0.000125 | 0 | 3.2725e-05 | 0.015688 | 0.015846 | 2.655
[6 empty] | 1.336 | 167.5516 | 0.000125 | 0 | 3.2725e-05 | 0.015688 | 0.015846 | 2.655
[6 empty] | 1.337 | 167.5516 | 0.000125 | 0 | 3.2725e-05 | 0.015688 | 0.015846 | 2.655
[6 empty] | 1.338 | 167.5516 | 0.000125 | 0 | 3.2725e-05 | 0.015688 | 0.015846 | 2.655
[6 empty] | 1.339 | 167.5516 | 0.000125 | 0 | 3.2725e-05 | 0.015688 | 0.015846 | 2.655
[6 empty] | 1.34 | 167.5516 | 0.000125 | 0 | 3.2725e-05 | 0.015688 | 0.015846 | 2.655
[6 empty] | 1.341 | 167.5516 | 0.000125 | 0 | 3.2725e-05 | 0.015688 | 0.015846 | 2.655
[6 empty] | 1.342 | 167.5516 | 0.000125 | 0 | 3.2725e-05 | 0.015688 | 0.015846 | 2.655
[6 empty] | 1.343 | 167.5516 | 0.000125 | 0 | 3.2725e-05 | 0.015688 | 0.015846 | 2.655
[6 empty] | 1.344 | 167.5516 | 0.000125 | 0 | 3.2725e-05 | 0.015688 | 0.015846 | 2.655
[6 empty] | 1.345 | 167.5516 | 0.000125 | 0 | 3.2725e-05 | 0.015688 | 0.015846 | 2.655
[6 empty] | 1.346 | 167.5516 | 0.000125 | 0 | 3.2725e-05 | 0.015688 | 0.015846 | 2.655
[6 empty] | 1.347 | 167.5516 | 0.000125 | 0 | 3.2725e-05 | 0.015688 | 0.015846 | 2.655
[6 empty] | 1.348 | 167.5516 | 0.000125 | 0 | 3.2725e-05 | 0.015688 | 0.015846 | 2.655
[6 empty] | 1.349 | 167.5516 | 0.000125 | 0 | 3.2725e-05 | 0.015688 | 0.015846 | 2.655
[6 empty] | 1.35 | 167.5516 | 0.000125 | 0 | 3.2725e-05 | 0.015688 | 0.015846 | 2.655
[6 empty] | 1.351 | 167.5516 | 0.000125 | 0 | 3.2725e-05 | 0.015688 | 0.015846 | 2.655
[6 empty] | 1.352 | 167.5516 | 0.000125 | 0 | 3.2725e-05 | 0.015688 | 0.015846 | 2.655
[6 empty] | 1.353 | 167.5516 | 0.000125 | 0 | 3.2725e-05 | 0.015688 | 0.015846 | 2.655
[6 empty] | 1.354 | 167.5516 | 0.000125 | 0 | 3.2725e-05 | 0.015688 | 0.015846 | 2.655
[6 empty] | 1.355 | 167.5516 | 0.000125 | 0 | 3.2725e-05 | 0.015688 | 0.015846 | 2.655
[6 empty] | 1.356 | 167.5516 | 0.000125 | 0 | 3.2725e-05 | 0.015688 | 0.015846 | 2.655
[6 empty] | 1.357 | 167.5516 | 0.000125 | 0 | 3.2725e-05 | 0.015688 | 0.015846 | 2.655
[6 empty] | 1.358 | 167.5516 | 0.000125 | 0 | 3.2725e-05 | 0.015688 | 0.015846 | 2.655
[6 empty] | 1.359 | 167.5516 | 0.000125 | 0 | 3.2725e-05 | 0.015688 | 0.015846 | 2.655
[6 empty] | 1.36 | 167.5516 | 0.000125 | 0 | 3.2725e-05 | 0.015688 | 0.015846 | 2.655
[6 empty] | 1.361 | 167.5516 | 0.000125 | 0 | 3.2725e-05 | 0.015688 | 0.015846 | 2.655
[6 empty] | 1.362 | 167.5516 | 0.000125 | 0 | 3.2725e-05 | 0.015688 | 0.015846 | 2.655
[6 empty] | 1.363 | 167.5516 | 0.000125 | 0 | 3.2725e-05 | 0.015688 | 0.015846 | 2.655
[6 empty] | 1.364 | 167.5516 | 0.000125 | 0 | 3.2725e-05 | 0.015688 | 0.015846 | 2.655
[6 empty] | 1.365 | 167.5516 | 0.000125 | 0 | 3.2725e-05 | 0.015688 | 0.015846 | 2.655
[6 empty] | 1.366 | 167.5516 | 0.000125 | 0 | 3.2725e-05 | 0.015688 | 0.015846 | 2.655
[6 empty] | 1.367 | 167.5516 | 0.000125 | 0 | 3.2725e-05 | 0.015688 | 0.015846 | 2.655
[6 empty] | 1.368 | 167.5516 | 0.000125 | 0 | 3.2725e-05 | 0.015688 | 0.015846 | 2.655
[6 empty] | 1.369 | 167.5516 | 0.000125 | 0 | 3.2725e-05 | 0.015688 | 0.015846 | 2.655
[6 empty] | 1.37 | 167.5516 | 0.000125 | 0 | 3.2725e-05 | 0.015688 | 0.015846 | 2.655
[6 empty] | 1.371 | 167.5516 | 0.000125 | 0 | 3.2725e-05 | 0.015688 | 0.015846 | 2.655
[6 empty] | 1.372 | 167.5516 | 0.000125 | 0 | 3.2725e-05 | 0.015688 | 0.015846 | 2.655
[6 empty] | 1.373 | 167.5516 | 0.000125 | 0 | 3.2725e-05 | 0.015688 | 0.015846 | 2.655
[6 empty] | 1.374 | 167.5516 | 0.000125 | 0 | 3.2725e-05 | 0.015688 | 0.015846 | 2.655
[6 empty] | 1.375 | 167.5516 | 0.000125 | 0 | 3.2725e-05 | 0.015688 | 0.015846 | 2.655
[6 empty] | 1.376 | 167.5516 | 0.000125 | 0 | 3.2725e-05 | 0.015688 | 0.015846 | 2.655
[6 empty] | 1.377 | 167.5516 | 0.000125 | 0 | 3.2725e-05 | 0.015688 | 0.015846 | 2.655
[6 empty] | 1.378 | 167.5516 | 0.000125 | 0 | 3.2725e-05 | 0.015688 | 0.015846 | 2.655
[6 empty] | 1.379 | 167.5516 | 0.000125 | 0 | 3.2725e-05 | 0.015688 | 0.015846 | 2.655
[6 empty] | 1.38 | 167.5516 | 0.000125 | 0 | 3.2725e-05 | 0.015688 | 0.015846 | 2.655
[6 empty] | 1.381 | 167.5516 | 0.000125 | 0 | 3.2725e-05 | 0.015688 | 0.015846 | 2.655
[6 empty] | 1.382 | 167.5516 | 0.000125 | 0 | 3.2725e-05 | 0.015688 | 0.015846 | 2.655
[6 empty] | 1.383 | 167.5516 | 0.000125 | 0 | 3.2725e-05 | 0.015688 | 0.015846 | 2.655
[6 empty] | 1.384 | 167.5516 | 0.000125 | 0 | 3.2725e-05 | 0.015688 | 0.015846 | 2.655
[6 empty] | 1.385 | 167.5516 | 0.000125 | 0 | 3.2725e-05 | 0.015688 | 0.015846 | 2.655
[6 empty] | 1.386 | 167.5516 | 0.000125 | 0 | 3.2725e-05 | 0.015688 | 0.015846 | 2.655
[6 empty] | 1.387 | 167.5516 | 0.000125 | 0 | 3.2725e-05 | 0.015688 | 0.015846 | 2.655
[6 empty] | 1.388 | 167.5516 | 0.000125 | 0 | 3.2725e-05 | 0.015688 | 0.015846 | 2.655
[6 empty] | 1.389 | 167.5516 | 0.000125 | 0 | 3.2725e-05 | 0.015688 | 0.015846 | 2.655
[6 empty] | 1.39 | 167.5516 | 0.000125 | 0 | 3.2725e-05 | 0.015688 | 0.015846 | 2.655
[6 empty] | 1.391 | 167.5516 | 0.000125 | 0 | 3.2725e-05 | 0.015688 | 0.015846 | 2.655
[6 empty] | 1.392 | 167.5516 | 0.000125 | 0 | 3.2725e-05 | 0.015688 | 0.015846 | 2.655
[6 empty] | 1.393 | 167.5516 | 0.000125 | 0 | 3.2725e-05 | 0.015688 | 0.015846 | 2.655
[6 empty] | 1.394 | 167.5516 | 0.000125 | 0 | 3.2725e-05 | 0.015688 | 0.015846 | 2.655
[6 empty] | 1.395 | 167.5516 | 0.000125 | 0 | 3.2725e-05 | 0.015688 | 0.015846 | 2.655
[6 empty] | 1.396 | 167.5516 | 0.000125 | 0 | 3.2725e-05 | 0.015688 | 0.015846 | 2.655
[6 empty] | 1.397 | 167.5516 | 0.000125 | 0 | 3.2725e-05 | 0.015688 | 0.015846 | 2.655
[6 empty] | 1.398 | 167.5516 | 0.000125 | 0 | 3.2725e-05 | 0.015688 | 0.015846 | 2.655
[6 empty] | 1.399 | 167.5516 | 0.000125 | 0 | 3.2725e-05 | 0.015688 | 0.015846 | 2.655
[6 empty] | 1.4 | 167.5516 | 0.000125 | 0 | 3.2725e-05 | 0.015688 | 0.015846 | 2.655
[6 empty] | 1.401 | 167.5516 | 0.000125 | 0 | 3.2725e-05 | 0.015688 | 0.015846 | 2.655
[6 empty] | 1.402 | 167.5516 | 0.000125 | 0 | 3.2725e-05 | 0.015688 | 0.015846 | 2.655
[6 empty] | 1.403 | 167.5516 | 0.000125 | 0 | 3.2725e-05 | 0.015688 | 0.015846 | 2.655
[6 empty] | 1.404 | 167.5516 | 0.000125 | 0 | 3.2725e-05 | 0.015688 | 0.015846 | 2.655
[6 empty] | 1.405 | 167.5516 | 0.000125 | 0 | 3.2725e-05 | 0.015688 | 0.015846 | 2.655
[6 empty] | 1.406 | 167.5516 | 0.000125 | 0 | 3.2725e-05 | 0.015688 | 0.015846 | 2.655
[6 empty] | 1.407 | 167.5516 | 0.000125 | 0 | 3.2725e-05 | 0.015688 | 0.015846 | 2.655
[6 empty] | 1.408 | 167.5516 | 0.000125 | 0 | 3.2725e-05 | 0.015688 | 0.015846 | 2.655
[6 empty] | 1.409 | 167.5516 | 0.000125 | 0 | 3.2725e-05 | 0.015688 | 0.015846 | 2.655
[6 empty] | 1.41 | 167.5516 | 0.000125 | 0 | 3.2725e-05 | 0.015688 | 0.015846 | 2.655
[6 empty] | 1.411 | 167.5516 | 0.000125 | 0 | 3.2725e-05 | 0.015688 | 0.015846 | 2.655
[6 empty] | 1.412 | 167.5516 | 0.000125 | 0 | 3.2725e-05 | 0.015688 | 0.015846 | 2.655
[6 empty] | 1.413 | 167.5516 | 0.000125 | 0 | 3.2725e-05 | 0.015688 | 0.015846 | 2.655
[6 empty] | 1.414 | 167.5516 | 0.000125 | 0 | 3.2725e-05 | 0.015688 | 0.015846 | 2.655
[6 empty] | 1.415 | 167.5516 | 0.000125 | 0 | 3.2725e-05 | 0.015688 | 0.015846 | 2.655
[6 empty] | 1.416 | 167.5516 | 0.000125 | 0 | 3.2725e-05 | 0.015688 | 0.015846 | 2.655
[6 empty] | 1.417 | 167.5516 | 0.000125 | 0 | 3.2725e-05 | 0.015688 | 0.015846 | 2.655
[6 empty] | 1.418 | 167.5516 | 0.000125 | 0 | 3.2725e-05 | 0.015688 | 0.015846 | 2.655
[6 empty] | 1.419 | 167.5516 | 0.000125 | 0 | 3.2725e-05 | 0.015688 | 0.015846 | 2.655
[6 empty] | 1.42 | 167.5516 | 0.000125 | 0 | 3.2725e-05 | 0.015688 | 0.015846 | 2.655
[6 empty] | 1.421 | 167.5516 | 0.000125 | 0 | 3.2725e-05 | 0.015688 | 0.015846 | 2.655
[6 empty] | 1.422 | 167.5516 | 0.000125 | 0 | 3.2725e-05 | 0.015688 | 0.015846 | 2.655
[6 empty] | 1.423 | 167.5516 | 0.000125 | 0 | 3.2725e-05 | 0.015688 | 0.015846 | 2.655
[6 empty] | 1.424 | 167.5516 | 0.000125 | 0 | 3.2725e-05 | 0.015688 | 0.015846 | 2.655
[6 empty] | 1.425 | 167.5516 | 0.000125 | 0 | 3.2725e-05 | 0.015688 | 0.015846 | 2.655
[6 empty] | 1.426 | 167.5516 | 0.000125 | 0 | 3.2725e-05 | 0.015688 | 0.015846 | 2.655
[6 empty] | 1.427 | 167.5516 | 0.000125 | 0 | 3.2725e-05 | 0.015688 | 0.015846 | 2.655
[6 empty] | 1.428 | 167.5516 | 0.000125 | 0 | 3.2725e-05 | 0.015688 | 0.015846 | 2.655
[6 empty] | 1.429 | 167.5516 | 0.000125 | 0 | 3.2725e-05 | 0.015688 | 0.015846 | 2.655
[6 empty] | 1.43 | 167.5516 | 0.000125 | 0 | 3.2725e-05 | 0.015688 | 0.015846 | 2.655
[6 empty] | 1.431 | 167.5516 | 0.000125 | 0 | 3.2725e-05 | 0.015688 | 0.015846 | 2.655
[6 empty] | 1.432 | 167.5516 | 0.000125 | 0 | 3.2725e-05 | 0.015688 | 0.015846 | 2.655
[6 empty] | 1.433 | 167.5516 | 0.000125 | 0 | 3.2725e-05 | 0.015688 | 0.015846 | 2.655
[6 empty] | 1.434 | 167.5516 | 0.000125 | 0 | 3.2725e-05 | 0.015688 | 0.015846 | 2.655
[6 empty] | 1.435 | 167.5516 | 0.000125 | 0 | 3.2725e-05 | 0.015688 | 0.015846 | 2.655
[6 empty] | 1.436 | 167.5516 | 0.000125 | 0 | 3.2725e-05 | 0.015688 | 0.015846 | 2.655
[6 empty] | 1.437 | 167.5516 | 0.000125 | 0 | 3.2725e-05 | 0.015688 | 0.015846 | 2.655
[6 empty] | 1.438 | 167.5516 | 0.000125 | 0 | 3.2725e-05 | 0.015688 | 0.015846 | 2.655
[6 empty] | 1.439 | 167.5516 | 0.000125 | 0 | 3.2725e-05 | 0.015688 | 0.015846 | 2.655
[6 empty] | 1.44 | 167.5516 | 0.000125 | 0 | 3.2725e-05 | 0.015688 | 0.015846 | 2.655
[6 empty] | 1.441 | 167.5516 | 0.000125 | 0 | 3.2725e-05 | 0.015688 | 0.015846 | 2.655
[6 empty] | 1.442 | 167.5516 | 0.000125 | 0 | 3.2725e-05 | 0.015688 | 0.015846 | 2.655
[6 empty] | 1.443 | 167.5516 | 0.000125 | 0 | 3.2725e-05 | 0.015688 | 0.015846 | 2.655
[6 empty] | 1.444 | 167.5516 | 0.000125 | 0 | 3.2725e-05 | 0.015688 | 0.015846 | 2.655
[6 empty] | 1.445 | 167.5516 | 0.000125 | 0 | 3.2725e-05 | 0.015688 | 0.015846 | 2.655
[6 empty] | 1.446 | 167.5516 | 0.000125 | 0 | 3.2725e-05 | 0.015688 | 0.015846 | 2.655
[6 empty] | 1.447 | 167.5516 | 0.000125 | 0 | 3.2725e-05 | 0.015688 | 0.015846 | 2.655
[6 empty] | 1.448 | 167.5516 | 0.000125 | 0 | 3.2725e-05 | 0.015688 | 0.015846 | 2.655
[6 empty] | 1.449 | 167.5516 | 0.000125 | 0 | 3.2725e-05 | 0.015688 | 0.015846 | 2.655
[6 empty] | 1.45 | 167.5516 | 0.000125 | 0 | 3.2725e-05 | 0.015688 | 0.015846 | 2.655
[6 empty] | 1.451 | 167.5516 | 0.000125 | 0 | 3.2725e-05 | 0.015688 | 0.015846 | 2.655
[6 empty] | 1.452 | 167.5516 | 0.000125 | 0 | 3.2725e-05 | 0.015688 | 0.015846 | 2.655
[6 empty] | 1.453 | 167.5516 | 0.000125 | 0 | 3.2725e-05 | 0.015688 | 0.015846 | 2.655
[6 empty] | 1.454 | 167.5516 | 0.000125 | 0 | 3.2725e-05 | 0.015688 | 0.015846 | 2.655
[6 empty] | 1.455 | 167.5516 | 0.000125 | 0 | 3.2725e-05 | 0.015688 | 0.015846 | 2.655
[6 empty] | 1.456 | 167.5516 | 0.000125 | 0 | 3.2725e-05 | 0.015688 | 0.015846 | 2.655
[6 empty] | 1.457 | 167.5516 | 0.000125 | 0 | 3.2725e-05 | 0.015688 | 0.015846 | 2.655
[6 empty] | 1.458 | 167.5516 | 0.000125 | 0 | 3.2725e-05 | 0.015688 | 0.015846 | 2.655
[6 empty] | 1.459 | 167.5516 | 0.000125 | 0 | 3.2725e-05 | 0.015688 | 0.015846 | 2.655
[6 empty] | 1.46 | 167.5516 | 0.000125 | 0 | 3.2725e-05 | 0.015688 | 0.015846 | 2.655
[6 empty] | 1.461 | 167.5516 | 0.000125 | 0 | 3.2725e-05 | 0.015688 | 0.015846 | 2.655
[6 empty] | 1.462 | 167.5516 | 0.000125 | 0 | 3.2725e-05 | 0.015688 | 0.015846 | 2.655
[6 empty] | 1.463 | 167.5516 | 0.000125 | 0 | 3.2725e-05 | 0.015688 | 0.015846 | 2.655
[6 empty] | 1.464 | 167.5516 | 0.000125 | 0 | 3.2725e-05 | 0.015688 | 0.015846 | 2.655
[6 empty] | 1.465 | 167.5516 | 0.000125 | 0 | 3.2725e-05 | 0.015688 | 0.015846 | 2.655
[6 empty] | 1.466 | 167.5516 | 0.000125 | 0 | 3.2725e-05 | 0.015688 | 0.015846 | 2.655
[6 empty] | 1.467 | 167.5516 | 0.000125 | 0 | 3.2725e-05 | 0.015688 | 0.015846 | 2.655
[6 empty] | 1.468 | 167.5516 | 0.000125 | 0 | 3.2725e-05 | 0.015688 | 0.015846 | 2.655
[6 empty] | 1.469 | 167.5516 | 0.000125 | 0 | 3.2725e-05 | 0.015688 | 0.015846 | 2.655
[6 empty] | 1.47 | 167.5516 | 0.000125 | 0 | 3.2725e-05 | 0.015688 | 0.015846 | 2.655
[6 empty] | 1.471 | 167.5516 | 0.000125 | 0 | 3.2725e-05 | 0.015688 | 0.015846 | 2.655
[6 empty] | 1.472 | 167.5516 | 0.000125 | 0 | 3.2725e-05 | 0.015688 | 0.015846 | 2.655
[6 empty] | 1.473 | 167.5516 | 0.000125 | 0 | 3.2725e-05 | 0.015688 | 0.015846 | 2.655
[6 empty] | 1.474 | 167.5516 | 0.000125 | 0 | 3.2725e-05 | 0.015688 | 0.015846 | 2.655
[6 empty] | 1.475 | 167.5516 | 0.000125 | 0 | 3.2725e-05 | 0.015688 | 0.015846 | 2.655
[6 empty] | 1.476 | 167.5516 | 0.000125 | 0 | 3.2725e-05 | 0.015688 | 0.015846 | 2.655
[6 empty] | 1.477 | 167.5516 | 0.000125 | 0 | 3.2725e-05 | 0.015688 | 0.015846 | 2.655
[6 empty] | 1.478 | 167.5516 | 0.000125 | 0 | 3.2725e-05 | 0.015688 | 0.015846 | 2.655
[6 empty] | 1.479 | 167.5516 | 0.000125 | 0 | 3.2725e-05 | 0.015688 | 0.015846 | 2.655
[6 empty] | 1.48 | 167.5516 | 0.000125 | 0 | 3.2725e-05 | 0.015688 | 0.015846 | 2.655
[6 empty] | 1.481 | 167.5516 | 0.000125 | 0 | 3.2725e-05 | 0.015688 | 0.015846 | 2.655
[6 empty] | 1.482 | 167.5516 | 0.000125 | 0 | 3.2725e-05 | 0.015688 | 0.015846 | 2.655
[6 empty] | 1.483 | 167.5516 | 0.000125 | 0 | 3.2725e-05 | 0.015688 | 0.015846 | 2.655
[6 empty] | 1.484 | 167.5516 | 0.000125 | 0 | 3.2725e-05 | 0.015688 | 0.015846 | 2.655
[6 empty] | 1.485 | 167.5516 | 0.000125 | 0 | 3.2725e-05 | 0.015688 | 0.015846 | 2.655
[6 empty] | 1.486 | 167.5516 | 0.000125 | 0 | 3.2725e-05 | 0.015688 | 0.015846 | 2.655
[6 empty] | 1.487 | 167.5516 | 0.000125 | 0 | 3.2725e-05 | 0.015688 | 0.015846 | 2.655
[6 empty] | 1.488 | 167.5516 | 0.000125 | 0 | 3.2725e-05 | 0.015688 | 0.015846 | 2.655
[6 empty] | 1.489 | 167.5516 | 0.000125 | 0 | 3.2725e-05 | 0.015688 | 0.015846 | 2.655
[6 empty] | 1.49 | 167.5516 | 0.000125 | 0 | 3.2725e-05 | 0.015688 | 0.015846 | 2.655
[6 empty] | 1.491 | 167.5516 | 0.000125 | 0 | 3.2725e-05 | 0.015688 | 0.015846 | 2.655
[6 empty] | 1.492 | 167.5516 | 0.000125 | 0 | 3.2725e-05 | 0.015688 | 0.015846 | 2.655
[6 empty] | 1.493 | 167.5516 | 0.000125 | 0 | 3.2725e-05 | 0.015688 | 0.015846 | 2.655
[6 empty] | 1.494 | 167.5516 | 0.000125 | 0 | 3.2725e-05 | 0.015688 | 0.015846 | 2.655
[6 empty] | 1.495 | 167.5516 | 0.000125 | 0 | 3.2725e-05 | 0.015688 | 0.015846 | 2.655
[6 empty] | 1.496 | 167.5516 | 0.000125 | 0 | 3.2725e-05 | 0.015688 | 0.015846 | 2.655
[6 empty] | 1.497 | 167.5516 | 0.000125 | 0 | 3.2725e-05 | 0.015688 | 0.015846 | 2.655
[6 empty] | 1.498 | 167.5516 | 0.000125 | 0 | 3.2725e-05 | 0.015688 | 0.015846 | 2.655
[6 empty] | 1.499 | 167.5516 | 0.000125 | 0 | 3.2725e-05 | 0.015688 | 0.015846 | 2.655
[6 empty] | 1.5 | 167.5516 | 0.000125 | 0 | 3.2725e-05 | 0.015688 | 0.015846 | 2.655
[6 empty] | 1.501 | 167.5516 | 0.000125 | 0 | 3.2725e-05 | 0.015688 | 0.015846 | 2.655
[6 empty] | 1.502 | 167.5516 | 0.000125 | 0 | 3.2725e-05 | 0.015688 | 0.015846 | 2.655
[6 empty] | 1.503 | 167.5516 | 0.000125 | 0 | 3.2725e-05 | 0.015688 | 0.015846 | 2.655
[6 empty] | 1.504 | 167.5516 | 0.000125 | 0 | 3.2725e-05 | 0.015688 | 0.015846 | 2.655
[6 empty] | 1.505 | 167.5516 | 0.000125 | 0 | 3.2725e-05 | 0.015688 | 0.015846 | 2.655
[6 empty] | 1.506 | 167.5516 | 0.000125 | 0 | 3.2725e-05 | 0.015688 | 0.015846 | 2.655
[6 empty] | 1.507 | 167.5516 | 0.000125 | 0 | 3.2725e-05 | 0.015688 | 0.015846 | 2.655
[6 empty] | 1.508 | 167.5516 | 0.000125 | 0 | 3.2725e-05 | 0.015688 | 0.015846 | 2.655
[6 empty] | 1.509 | 167.5516 | 0.000125 | 0 | 3.2725e-05 | 0.015688 | 0.015846 | 2.655
[6 empty] | 1.51 | 167.5516 | 0.000125 | 0 | 3.2725e-05 | 0.015688 | 0.015846 | 2.655
[6 empty] | 1.511 | 167.5516 | 0.000125 | 0 | 3.2725e-05 | 0.015688 | 0.015846 | 2.655
[6 empty] | 1.512 | 167.5516 | 0.000125 | 0 | 3.2725e-05 | 0.015688 | 0.015846 | 2.655
[6 empty] | 1.513 | 167.5516 | 0.000125 | 0 | 3.2725e-05 | 0.015688 | 0.015846 | 2.655
[6 empty] | 1.514 | 167.5516 | 0.000125 | 0 | 3.2725e-05 | 0.015688 | 0.015846 | 2.655
[6 empty] | 1.515 | 167.5516 | 0.000125 | 0 | 3.2725e-05 | 0.015688 | 0.015846 | 2.655
[6 empty] | 1.516 | 167.5516 | 0.000125 | 0 | 3.2725e-05 | 0.015688 | 0.015846 | 2.655
[6 empty] | 1.517 | 167.5516 | 0.000125 | 0 | 3.2725e-05 | 0.015688 | 0.015846 | 2.655
[6 empty] | 1.518 | 167.5516 | 0.000125 | 0 | 3.2725e-05 | 0.015688 | 0.015846 | 2.655
[6 empty] | 1.519 | 167.5516 | 0.000125 | 0 | 3.2725e-05 | 0.015688 | 0.015846 | 2.655
[6 empty] | 1.52 | 167.5516 | 0.000125 | 0 | 3.2725e-05 | 0.015688 | 0.015846 | 2.655
[6 empty] | 1.521 | 167.5516 | 0.000125 | 0 | 3.2725e-05 | 0.015688 | 0.015846 | 2.655
[6 empty] | 1.522 | 167.5516 | 0.000125 | 0 | 3.2725e-05 | 0.015688 | 0.015846 | 2.655
[6 empty] | 1.523 | 167.5516 | 0.000125 | 0 | 3.2725e-05 | 0.015688 | 0.015846 | 2.655
[6 empty] | 1.524 | 167.5516 | 0.000125 | 0 | 3.2725e-05 | 0.015688 | 0.015846 | 2.655
[6 empty] | 1.525 | 167.5516 | 0.000125 | 0 | 3.2725e-05 | 0.015688 | 0.015846 | 2.655
[6 empty] | 1.526 | 167.5516 | 0.000125 | 0 | 3.2725e-05 | 0.015688 | 0.015846 | 2.655
[6 empty] | 1.527 | 167.5516 | 0.000125 | 0 | 3.2725e-05 | 0.015688 | 0.015846 | 2.655
[6 empty] | 1.528 | 167.5516 | 0.000125 | 0 | 3.2725e-05 | 0.015688 | 0.015846 | 2.655
[6 empty] | 1.529 | 167.5516 | 0.000125 | 0 | 3.2725e-05 | 0.015688 | 0.015846 | 2.655
[6 empty] | 1.53 | 167.5516 | 0.000125 | 0 | 3.2725e-05 | 0.015688 | 0.015846 | 2.655
[6 empty] | 1.531 | 167.5516 | 0.000125 | 0 | 3.2725e-05 | 0.015688 | 0.015846 | 2.655
[6 empty] | 1.532 | 167.5516 | 0.000125 | 0 | 3.2725e-05 | 0.015688 | 0.015846 | 2.655
[6 empty] | 1.533 | 167.5516 | 0.000125 | 0 | 3.2725e-05 | 0.015688 | 0.015846 | 2.655
[6 empty] | 1.534 | 167.5516 | 0.000125 | 0 | 3.2725e-05 | 0.015688 | 0.015846 | 2.655
[6 empty] | 1.535 | 167.5516 | 0.000125 | 0 | 3.2725e-05 | 0.015688 | 0.015846 | 2.655
[6 empty] | 1.536 | 167.5516 | 0.000125 | 0 | 3.2725e-05 | 0.015688 | 0.015846 | 2.655
[6 empty] | 1.537 | 167.5516 | 0.000125 | 0 | 3.2725e-05 | 0.015688 | 0.015846 | 2.655
[6 empty] | 1.538 | 167.5516 | 0.000125 | 0 | 3.2725e-05 | 0.015688 | 0.015846 | 2.655
[6 empty] | 1.539 | 167.5516 | 0.000125 | 0 | 3.2725e-05 | 0.015688 | 0.015846 | 2.655
[6 empty] | 1.54 | 167.5516 | 0.000125 | 0 | 3.2725e-05 | 0.015688 | 0.015846 | 2.655
[6 empty] | 1.541 | 167.5516 | 0.000125 | 0 | 3.2725e-05 | 0.015688 | 0.015846 | 2.655
[6 empty] | 1.542 | 167.5516 | 0.000125 | 0 | 3.2725e-05 | 0.015688 | 0.015846 | 2.655
[6 empty] | 1.543 | 167.5516 | 0.000125 | 0 | 3.2725e-05 | 0.015688 | 0.015846 | 2.655
[6 empty] | 1.544 | 167.5516 | 0.000125 | 0 | 3.2725e-05 | 0.015688 | 0.015846 | 2.655
[6 empty] | 1.545 | 167.5516 | 0.000125 | 0 | 3.2725e-05 | 0.015688 | 0.015846 | 2.655
[6 empty] | 1.546 | 167.5516 | 0.000125 | 0 | 3.2725e-05 | 0.015688 | 0.015846 | 2.655
[6 empty] | 1.547 | 167.5516 | 0.000125 | 0 | 3.2725e-05 | 0.015688 | 0.015846 | 2.655
[6 empty] | 1.548 | 167.5516 | 0.000125 | 0 | 3.2725e-05 | 0.015688 | 0.015846 | 2.655
[6 empty] | 1.549 | 167.5516 | 0.000125 | 0 | 3.2725e-05 | 0.015688 | 0.015846 | 2.655
[6 empty] | 1.55 | 167.5516 | 0.000125 | 0 | 3.2725e-05 | 0.015688 | 0.015846 | 2.655
[6 empty] | 1.551 | 167.5516 | 0.000125 | 0 | 3.2725e-05 | 0.015688 | 0.015846 | 2.655
[6 empty] | 1.552 | 167.5516 | 0.000125 | 0 | 3.2725e-05 | 0.015688 | 0.015846 | 2.655
[6 empty] | 1.553 | 167.5516 | 0.000125 | 0 | 3.2725e-05 | 0.015688 | 0.015846 | 2.655
[6 empty] | 1.554 | 167.5516 | 0.000125 | 0 | 3.2725e-05 | 0.015688 | 0.015846 | 2.655
[6 empty] | 1.555 | 167.5516 | 0.000125 | 0 | 3.2725e-05 | 0.015688 | 0.015846 | 2.655
[6 empty] | 1.556 | 167.5516 | 0.000125 | 0 | 3.2725e-05 | 0.015688 | 0.015846 | 2.655
[6 empty] | 1.557 | 167.5516 | 0.000125 | 0 | 3.2725e-05 | 0.015688 | 0.015846 | 2.655
[6 empty] | 1.558 | 167.5516 | 0.000125 | 0 | 3.2725e-05 | 0.015688 | 0.015846 | 2.655
[6 empty] | 1.559 | 167.5516 | 0.000125 | 0 | 3.2725e-05 | 0.015688 | 0.015846 | 2.655
[6 empty] | 1.56 | 167.5516 | 0.000125 | 0 | 3.2725e-05 | 0.015688 | 0.015846 | 2.655
[6 empty] | 1.561 | 167.5516 | 0.000125 | 0 | 3.2725e-05 | 0.015688 | 0.015846 | 2.655
[6 empty] | 1.562 | 167.5516 | 0.000125 | 0 | 3.2725e-05 | 0.015688 | 0.015846 | 2.655
[6 empty] | 1.563 | 167.5516 | 0.000125 | 0 | 3.2725e-05 | 0.015688 | 0.015846 | 2.655
[6 empty] | 1.564 | 167.5516 | 0.000125 | 0 | 3.2725e-05 | 0.015688 | 0.015846 | 2.655
[6 empty] | 1.565 | 167.5516 | 0.000125 | 0 | 3.2725e-05 | 0.015688 | 0.015846 | 2.655
[6 empty] | 1.566 | 167.5516 | 0.000125 | 0 | 3.2725e-05 | 0.015688 | 0.015846 | 2.655
[6 empty] | 1.567 | 167.5516 | 0.000125 | 0 | 3.2725e-05 | 0.015688 | 0.015846 | 2.655
[6 empty] | 1.568 | 167.5516 | 0.000125 | 0 | 3.2725e-05 | 0.015688 | 0.015846 | 2.655
[6 empty] | 1.569 | 167.5516 | 0.000125 | 0 | 3.2725e-05 | 0.015688 | 0.015846 | 2.655
[6 empty] | 1.57 | 167.5516 | 0.000125 | 0 | 3.2725e-05 | 0.015688 | 0.015846 | 2.655
[6 empty] | 1.571 | 167.5516 | 0.000125 | 0 | 3.2725e-05 | 0.015688 | 0.015846 | 2.655
[6 empty] | 1.572 | 167.5516 | 0.000125 | 0 | 3.2725e-05 | 0.015688 | 0.015846 | 2.655
[6 empty] | 1.573 | 167.5516 | 0.000125 | 0 | 3.2725e-05 | 0.015688 | 0.015846 | 2.655
[6 empty] | 1.574 | 167.5516 | 0.000125 | 0 | 3.2725e-05 | 0.015688 | 0.015846 | 2.655
[6 empty] | 1.575 | 167.5516 | 0.000125 | 0 | 3.2725e-05 | 0.015688 | 0.015846 | 2.655
[6 empty] | 1.576 | 167.5516 | 0.000125 | 0 | 3.2725e-05 | 0.015688 | 0.015846 | 2.655
[6 empty] | 1.577 | 167.5516 | 0.000125 | 0 | 3.2725e-05 | 0.015688 | 0.015846 | 2.655
[6 empty] | 1.578 | 167.5516 | 0.000125 | 0 | 3.2725e-05 | 0.015688 | 0.015846 | 2.655
[6 empty] | 1.579 | 167.5516 | 0.000125 | 0 | 3.2725e-05 | 0.015688 | 0.015846 | 2.655
[6 empty] | 1.58 | 167.5516 | 0.000125 | 0 | 3.2725e-05 | 0.015688 | 0.015846 | 2.655
[6 empty] | 1.581 | 167.5516 | 0.000125 | 0 | 3.2725e-05 | 0.015688 | 0.015846 | 2.655
[6 empty] | 1.582 | 167.5516 | 0.000125 | 0 | 3.2725e-05 | 0.015688 | 0.015846 | 2.655
[6 empty] | 1.583 | 167.5516 | 0.000125 | 0 | 3.2725e-05 | 0.015688 | 0.015846 | 2.655
[6 empty] | 1.584 | 167.5516 | 0.000125 | 0 | 3.2725e-05 | 0.015688 | 0.015846 | 2.655
[6 empty] | 1.585 | 167.5516 | 0.000125 | 0 | 3.2725e-05 | 0.015688 | 0.015846 | 2.655
[6 empty] | 1.586 | 167.5516 | 0.000125 | 0 | 3.2725e-05 | 0.015688 | 0.015846 | 2.655
[6 empty] | 1.587 | 167.5516 | 0.000125 | 0 | 3.2725e-05 | 0.015688 | 0.015846 | 2.655
[6 empty] | 1.588 | 167.5516 | 0.000125 | 0 | 3.2725e-05 | 0.015688 | 0.015846 | 2.655
[6 empty] | 1.589 | 167.5516 | 0.000125 | 0 | 3.2725e-05 | 0.015688 | 0.015846 | 2.655
[6 empty] | 1.59 | 167.5516 | 0.000125 | 0 | 3.2725e-05 | 0.015688 | 0.015846 | 2.655
[6 empty] | 1.591 | 167.5516 | 0.000125 | 0 | 3.2725e-05 | 0.015688 | 0.015846 | 2.655
[6 empty] | 1.592 | 167.5516 | 0.000125 | 0 | 3.2725e-05 | 0.015688 | 0.015846 | 2.655
[6 empty] | 1.593 | 167.5516 | 0.000125 | 0 | 3.2725e-05 | 0.015688 | 0.015846 | 2.655
[6 empty] | 1.594 | 167.5516 | 0.000125 | 0 | 3.2725e-05 | 0.015688 | 0.015846 | 2.655
[6 empty] | 1.595 | 167.5516 | 0.000125 | 0 | 3.2725e-05 | 0.015688 | 0.015846 | 2.655
[6 empty] | 1.596 | 167.5516 | 0.000125 | 0 | 3.2725e-05 | 0.015688 | 0.015846 | 2.655
[6 empty] | 1.597 | 167.5516 | 0.000125 | 0 | 3.2725e-05 | 0.015688 | 0.015846 | 2.655
[6 empty] | 1.598 | 167.5516 | 0.000125 | 0 | 3.2725e-05 | 0.015688 | 0.015846 | 2.655
[6 empty] | 1.599 | 167.5516 | 0.000125 | 0 | 3.2725e-05 | 0.015688 | 0.015846 | 2.655
[6 empty] | 1.6 | 167.5516 | 0.000125 | 0 | 3.2725e-05 | 0.015688 | 0.015846 | 2.655
[6 empty] | 1.601 | 167.5516 | 0.000125 | 0 | 3.2725e-05 | 0.015688 | 0.015846 | 2.655
[6 empty] | 1.602 | 167.5516 | 0.000125 | 0 | 3.2725e-05 | 0.015688 | 0.015846 | 2.655
[6 empty] | 1.603 | 167.5516 | 0.000125 | 0 | 3.2725e-05 | 0.015688 | 0.015846 | 2.655
[6 empty] | 1.604 | 167.5516 | 0.000125 | 0 | 3.2725e-05 | 0.015688 | 0.015846 | 2.655
[6 empty] | 1.605 | 167.5516 | 0.000125 | 0 | 3.2725e-05 | 0.015688 | 0.015846 | 2.655
[6 empty] | 1.606 | 167.5516 | 0.000125 | 0 | 3.2725e-05 | 0.015688 | 0.015846 | 2.655
[6 empty] | 1.607 | 167.5516 | 0.000125 | 0 | 3.2725e-05 | 0.015688 | 0.015846 | 2.655
[6 empty] | 1.608 | 167.5516 | 0.000125 | 0 | 3.2725e-05 | 0.015688 | 0.015846 | 2.655
[6 empty] | 1.609 | 167.5516 | 0.000125 | 0 | 3.2725e-05 | 0.015688 | 0.015846 | 2.655
[6 empty] | 1.61 | 167.5516 | 0.000125 | 0 | 3.2725e-05 | 0.015688 | 0.015846 | 2.655
[6 empty] | 1.611 | 167.5516 | 0.000125 | 0 | 3.2725e-05 | 0.015688 | 0.015846 | 2.655
[6 empty] | 1.612 | 167.5516 | 0.000125 | 0 | 3.2725e-05 | 0.015688 | 0.015846 | 2.655
[6 empty] | 1.613 | 167.5516 | 0.000125 | 0 | 3.2725e-05 | 0.015688 | 0.015846 | 2.655
[6 empty] | 1.614 | 167.5516 | 0.000125 | 0 | 3.2725e-05 | 0.015688 | 0.015846 | 2.655
[6 empty] | 1.615 | 167.5516 | 0.000125 | 0 | 3.2725e-05 | 0.015688 | 0.015846 | 2.655
[6 empty] | 1.616 | 167.5516 | 0.000125 | 0 | 3.2725e-05 | 0.015688 | 0.015846 | 2.655
[6 empty] | 1.617 | 167.5516 | 0.000125 | 0 | 3.2725e-05 | 0.015688 | 0.015846 | 2.655
[6 empty] | 1.618 | 167.5516 | 0.000125 | 0 | 3.2725e-05 | 0.015688 | 0.015846 | 2.655
[6 empty] | 1.619 | 167.5516 | 0.000125 | 0 | 3.2725e-05 | 0.015688 | 0.015846 | 2.655
[6 empty] | 1.62 | 167.5516 | 0.000125 | 0 | 3.2725e-05 | 0.015688 | 0.015846 | 2.655
[6 empty] | 1.621 | 167.5516 | 0.000125 | 0 | 3.2725e-05 | 0.015688 | 0.015846 | 2.655
[6 empty] | 1.622 | 167.5516 | 0.000125 | 0 | 3.2725e-05 | 0.015688 | 0.015846 | 2.655
[6 empty] | 1.623 | 167.5516 | 0.000125 | 0 | 3.2725e-05 | 0.015688 | 0.015846 | 2.655
[6 empty] | 1.624 | 167.5516 | 0.000125 | 0 | 3.2725e-05 | 0.015688 | 0.015846 | 2.655
[6 empty] | 1.625 | 167.5516 | 0.000125 | 0 | 3.2725e-05 | 0.015688 | 0.015846 | 2.655
[6 empty] | 1.626 | 167.5516 | 0.000125 | 0 | 3.2725e-05 | 0.015688 | 0.015846 | 2.655
[6 empty] | 1.627 | 167.5516 | 0.000125 | 0 | 3.2725e-05 | 0.015688 | 0.015846 | 2.655
[6 empty] | 1.628 | 167.5516 | 0.000125 | 0 | 3.2725e-05 | 0.015688 | 0.015846 | 2.655
[6 empty] | 1.629 | 167.5516 | 0.000125 | 0 | 3.2725e-05 | 0.015688 | 0.015846 | 2.655
[6 empty] | 1.63 | 167.5516 | 0.000125 | 0 | 3.2725e-05 | 0.015688 | 0.015846 | 2.655
[6 empty] | 1.631 | 167.5516 | 0.000125 | 0 | 3.2725e-05 | 0.015688 | 0.015846 | 2.655
[6 empty] | 1.632 | 167.5516 | 0.000125 | 0 | 3.2725e-05 | 0.015688 | 0.015846 | 2.655
[6 empty] | 1.633 | 167.5516 | 0.000125 | 0 | 3.2725e-05 | 0.015688 | 0.015846 | 2.655
[6 empty] | 1.634 | 167.5516 | 0.000125 | 0 | 3.2725e-05 | 0.015688 | 0.015846 | 2.655
[6 empty] | 1.635 | 167.5516 | 0.000125 | 0 | 3.2725e-05 | 0.015688 | 0.015846 | 2.655
[6 empty] | 1.636 | 167.5516 | 0.000125 | 0 | 3.2725e-05 | 0.015688 | 0.015846 | 2.655
[6 empty] | 1.637 | 167.5516 | 0.000125 | 0 | 3.2725e-05 | 0.015688 | 0.015846 | 2.655
[6 empty] | 1.638 | 167.5516 | 0.000125 | 0 | 3.2725e-05 | 0.015688 | 0.015846 | 2.655
[6 empty] | 1.639 | 167.5516 | 0.000125 | 0 | 3.2725e-05 | 0.015688 | 0.015846 | 2.655
[6 empty] | 1.64 | 167.5516 | 0.000125 | 0 | 3.2725e-05 | 0.015688 | 0.015846 | 2.655
[6 empty] | 1.641 | 167.5516 | 0.000125 | 0 | 3.2725e-05 | 0.015688 | 0.015846 | 2.655
[6 empty] | 1.642 | 167.5516 | 0.000125 | 0 | 3.2725e-05 | 0.015688 | 0.015846 | 2.655
[6 empty] | 1.643 | 167.5516 | 0.000125 | 0 | 3.2725e-05 | 0.015688 | 0.015846 | 2.655
[6 empty] | 1.644 | 167.5516 | 0.000125 | 0 | 3.2725e-05 | 0.015688 | 0.015846 | 2.655
[6 empty] | 1.645 | 167.5516 | 0.000125 | 0 | 3.2725e-05 | 0.015688 | 0.015846 | 2.655
[6 empty] | 1.646 | 167.5516 | 0.000125 | 0 | 3.2725e-05 | 0.015688 | 0.015846 | 2.655
[6 empty] | 1.647 | 167.5516 | 0.000125 | 0 | 3.2725e-05 | 0.015688 | 0.015846 | 2.655
[6 empty] | 1.648 | 167.5516 | 0.000125 | 0 | 3.2725e-05 | 0.015688 | 0.015846 | 2.655
[6 empty] | 1.649 | 167.5516 | 0.000125 | 0 | 3.2725e-05 | 0.015688 | 0.015846 | 2.655
[6 empty] | 1.65 | 167.5516 | 0.000125 | 0 | 3.2725e-05 | 0.015688 | 0.015846 | 2.655
[6 empty] | 1.651 | 167.5516 | 0.000125 | 0 | 3.2725e-05 | 0.015688 | 0.015846 | 2.655
[6 empty] | 1.652 | 167.5516 | 0.000125 | 0 | 3.2725e-05 | 0.015688 | 0.015846 | 2.655
[6 empty] | 1.653 | 167.5516 | 0.000125 | 0 | 3.2725e-05 | 0.015688 | 0.015846 | 2.655
[6 empty] | 1.654 | 167.5516 | 0.000125 | 0 | 3.2725e-05 | 0.015688 | 0.015846 | 2.655
[6 empty] | 1.655 | 167.5516 | 0.000125 | 0 | 3.2725e-05 | 0.015688 | 0.015846 | 2.655
[6 empty] | 1.656 | 167.5516 | 0.000125 | 0 | 3.2725e-05 | 0.015688 | 0.015846 | 2.655
[6 empty] | 1.657 | 167.5516 | 0.000125 | 0 | 3.2725e-05 | 0.015688 | 0.015846 | 2.655
[6 empty] | 1.658 | 167.5516 | 0.000125 | 0 | 3.2725e-05 | 0.015688 | 0.015846 | 2.655
[6 empty] | 1.659 | 167.5516 | 0.000125 | 0 | 3.2725e-05 | 0.015688 | 0.015846 | 2.655
[6 empty] | 1.66 | 167.5516 | 0.000125 | 0 | 3.2725e-05 | 0.015688 | 0.015846 | 2.655
[6 empty] | 1.661 | 167.5516 | 0.000125 | 0 | 3.2725e-05 | 0.015688 | 0.015846 | 2.655
[6 empty] | 1.662 | 167.5516 | 0.000125 | 0 | 3.2725e-05 | 0.015688 | 0.015846 | 2.655
[6 empty] | 1.663 | 167.5516 | 0.000125 | 0 | 3.2725e-05 | 0.015688 | 0.015846 | 2.655
[6 empty] | 1.664 | 167.5516 | 0.000125 | 0 | 3.2725e-05 | 0.015688 | 0.015846 | 2.655
[6 empty] | 1.665 | 167.5516 | 0.000125 | 0 | 3.2725e-05 | 0.015688 | 0.015846 | 2.655
[6 empty] | 1.666 | 167.5516 | 0.000125 | 0 | 3.2725e-05 | 0.015688 | 0.015846 | 2.655
[6 empty] | 1.667 | 167.5516 | 0.000125 | 0 | 3.2725e-05 | 0.015688 | 0.015846 | 2.655
[6 empty] | 1.668 | 167.5516 | 0.000125 | 0 | 3.2725e-05 | 0.015688 | 0.015846 | 2.655
[6 empty] | 1.669 | 167.5516 | 0.000125 | 0 | 3.2725e-05 | 0.015688 | 0.015846 | 2.655
[6 empty] | 1.67 | 167.5516 | 0.000125 | 0 | 3.2725e-05 | 0.015688 | 0.015846 | 2.655
[6 empty] | 1.671 | 167.5516 | 0.000125 | 0 | 3.2725e-05 | 0.015688 | 0.015846 | 2.655
[6 empty] | 1.672 | 167.5516 | 0.000125 | 0 | 3.2725e-05 | 0.015688 | 0.015846 | 2.655
[6 empty] | 1.673 | 167.5516 | 0.000125 | 0 | 3.2725e-05 | 0.015688 | 0.015846 | 2.655
[6 empty] | 1.674 | 167.5516 | 0.000125 | 0 | 3.2725e-05 | 0.015688 | 0.015846 | 2.655
[6 empty] | 1.675 | 167.5516 | 0.000125 | 0 | 3.2725e-05 | 0.015688 | 0.015846 | 2.655
[6 empty] | 1.676 | 167.5516 | 0.000125 | 0 | 3.2725e-05 | 0.015688 | 0.015846 | 2.655
[6 empty] | 1.677 | 167.5516 | 0.000125 | 0 | 3.2725e-05 | 0.015688 | 0.015846 | 2.655
[6 empty] | 1.678 | 167.5516 | 0.000125 | 0 | 3.2725e-05 | 0.015688 | 0.015846 | 2.655
[6 empty] | 1.679 | 167.5516 | 0.000125 | 0 | 3.2725e-05 | 0.015688 | 0.015846 | 2.655
[6 empty] | 1.68 | 167.5516 | 0.000125 | 0 | 3.2725e-05 | 0.015688 | 0.015846 | 2.655
[6 empty] | 1.681 | 167.5516 | 0.000125 | 0 | 3.2725e-05 | 0.015688 | 0.015846 | 2.655
[6 empty] | 1.682 | 167.5516 | 0.000125 | 0 | 3.2725e-05 | 0.015688 | 0.015846 | 2.655
[6 empty] | 1.683 | 167.5516 | 0.000125 | 0 | 3.2725e-05 | 0.015688 | 0.015846 | 2.655
[6 empty] | 1.684 | 167.5516 | 0.000125 | 0 | 3.2725e-05 | 0.015688 | 0.015846 | 2.655
[6 empty] | 1.685 | 167.5516 | 0.000125 | 0 | 3.2725e-05 | 0.015688 | 0.015846 | 2.655
[6 empty] | 1.686 | 167.5516 | 0.000125 | 0 | 3.2725e-05 | 0.015688 | 0.015846 | 2.655
[6 empty] | 1.687 | 167.5516 | 0.000125 | 0 | 3.2725e-05 | 0.015688 | 0.015846 | 2.655
[6 empty] | 1.688 | 167.5516 | 0.000125 | 0 | 3.2725e-05 | 0.015688 | 0.015846 | 2.655
[6 empty] | 1.689 | 167.5516 | 0.000125 | 0 | 3.2725e-05 | 0.015688 | 0.015846 | 2.655
[6 empty] | 1.69 | 167.5516 | 0.000125 | 0 | 3.2725e-05 | 0.015688 | 0.015846 | 2.655
[6 empty] | 1.691 | 167.5516 | 0.000125 | 0 | 3.2725e-05 | 0.015688 | 0.015846 | 2.655
[6 empty] | 1.692 | 167.5516 | 0.000125 | 0 | 3.2725e-05 | 0.015688 | 0.015846 | 2.655
[6 empty] | 1.693 | 167.5516 | 0.000125 | 0 | 3.2725e-05 | 0.015688 | 0.015846 | 2.655
[6 empty] | 1.694 | 167.5516 | 0.000125 | 0 | 3.2725e-05 | 0.015688 | 0.015846 | 2.655
[6 empty] | 1.695 | 167.5516 | 0.000125 | 0 | 3.2725e-05 | 0.015688 | 0.015846 | 2.655
[6 empty] | 1.696 | 167.5516 | 0.000125 | 0 | 3.2725e-05 | 0.015688 | 0.015846 | 2.655
[6 empty] | 1.697 | 167.5516 | 0.000125 | 0 | 3.2725e-05 | 0.015688 | 0.015846 | 2.655
[6 empty] | 1.698 | 167.5516 | 0.000125 | 0 | 3.2725e-05 | 0.015688 | 0.015846 | 2.655
[6 empty] | 1.699 | 167.5516 | 0.000125 | 0 | 3.2725e-05 | 0.015688 | 0.015846 | 2.655
[6 empty] | 1.7 | 167.5516 | 0.000125 | 0 | 3.2725e-05 | 0.015688 | 0.015846 | 2.655
[6 empty] | 1.701 | 167.5516 | 0.000125 | 0 | 3.2725e-05 | 0.015688 | 0.015846 | 2.655
[6 empty] | 1.702 | 167.5516 | 0.000125 | 0 | 3.2725e-05 | 0.015688 | 0.015846 | 2.655
[6 empty] | 1.703 | 167.5516 | 0.000125 | 0 | 3.2725e-05 | 0.015688 | 0.015846 | 2.655
[6 empty] | 1.704 | 167.5516 | 0.000125 | 0 | 3.2725e-05 | 0.015688 | 0.015846 | 2.655
[6 empty] | 1.705 | 167.5516 | 0.000125 | 0 | 3.2725e-05 | 0.015688 | 0.015846 | 2.655
[6 empty] | 1.706 | 167.5516 | 0.000125 | 0 | 3.2725e-05 | 0.015688 | 0.015846 | 2.655
[6 empty] | 1.707 | 167.5516 | 0.000125 | 0 | 3.2725e-05 | 0.015688 | 0.015846 | 2.655
[6 empty] | 1.708 | 167.5516 | 0.000125 | 0 | 3.2725e-05 | 0.015688 | 0.015846 | 2.655
[6 empty] | 1.709 | 167.5516 | 0.000125 | 0 | 3.2725e-05 | 0.015688 | 0.015846 | 2.655
[6 empty] | 1.71 | 167.5516 | 0.000125 | 0 | 3.2725e-05 | 0.015688 | 0.015846 | 2.655
[6 empty] | 1.711 | 167.5516 | 0.000125 | 0 | 3.2725e-05 | 0.015688 | 0.015846 | 2.655
[6 empty] | 1.712 | 167.5516 | 0.000125 | 0 | 3.2725e-05 | 0.015688 | 0.015846 | 2.655
[6 empty] | 1.713 | 167.5516 | 0.000125 | 0 | 3.2725e-05 | 0.015688 | 0.015846 | 2.655
[6 empty] | 1.714 | 167.5516 | 0.000125 | 0 | 3.2725e-05 | 0.015688 | 0.015846 | 2.655
[6 empty] | 1.715 | 167.5516 | 0.000125 | 0 | 3.2725e-05 | 0.015688 | 0.015846 | 2.655
[6 empty] | 1.716 | 167.5516 | 0.000125 | 0 | 3.2725e-05 | 0.015688 | 0.015846 | 2.655
[6 empty] | 1.717 | 167.5516 | 0.000125 | 0 | 3.2725e-05 | 0.015688 | 0.015846 | 2.655
[6 empty] | 1.718 | 167.5516 | 0.000125 | 0 | 3.2725e-05 | 0.015688 | 0.015846 | 2.655
[6 empty] | 1.719 | 167.5516 | 0.000125 | 0 | 3.2725e-05 | 0.015688 | 0.015846 | 2.655
[6 empty] | 1.72 | 167.5516 | 0.000125 | 0 | 3.2725e-05 | 0.015688 | 0.015846 | 2.655
[6 empty] | 1.721 | 167.5516 | 0.000125 | 0 | 3.2725e-05 | 0.015688 | 0.015846 | 2.655
[6 empty] | 1.722 | 167.5516 | 0.000125 | 0 | 3.2725e-05 | 0.015688 | 0.015846 | 2.655
[6 empty] | 1.723 | 167.5516 | 0.000125 | 0 | 3.2725e-05 | 0.015688 | 0.015846 | 2.655
[6 empty] | 1.724 | 167.5516 | 0.000125 | 0 | 3.2725e-05 | 0.015688 | 0.015846 | 2.655
[6 empty] | 1.725 | 167.5516 | 0.000125 | 0 | 3.2725e-05 | 0.015688 | 0.015846 | 2.655
[6 empty] | 1.726 | 167.5516 | 0.000125 | 0 | 3.2725e-05 | 0.015688 | 0.015846 | 2.655
[6 empty] | 1.727 | 167.5516 | 0.000125 | 0 | 3.2725e-05 | 0.015688 | 0.015846 | 2.655
[6 empty] | 1.728 | 167.5516 | 0.000125 | 0 | 3.2725e-05 | 0.015688 | 0.015846 | 2.655
[6 empty] | 1.729 | 167.5516 | 0.000125 | 0 | 3.2725e-05 | 0.015688 | 0.015846 | 2.655
[6 empty] | 1.73 | 167.5516 | 0.000125 | 0 | 3.2725e-05 | 0.015688 | 0.015846 | 2.655
[6 empty] | 1.731 | 167.5516 | 0.000125 | 0 | 3.2725e-05 | 0.015688 | 0.015846 | 2.655
[6 empty] | 1.732 | 167.5516 | 0.000125 | 0 | 3.2725e-05 | 0.015688 | 0.015846 | 2.655
[6 empty] | 1.733 | 167.5516 | 0.000125 | 0 | 3.2725e-05 | 0.015688 | 0.015846 | 2.655
[6 empty] | 1.734 | 167.5516 | 0.000125 | 0 | 3.2725e-05 | 0.015688 | 0.015846 | 2.655
[6 empty] | 1.735 | 167.5516 | 0.000125 | 0 | 3.2725e-05 | 0.015688 | 0.015846 | 2.655
[6 empty] | 1.736 | 167.5516 | 0.000125 | 0 | 3.2725e-05 | 0.015688 | 0.015846 | 2.655
[6 empty] | 1.737 | 167.5516 | 0.000125 | 0 | 3.2725e-05 | 0.015688 | 0.015846 | 2.655
[6 empty] | 1.738 | 167.5516 | 0.000125 | 0 | 3.2725e-05 | 0.015688 | 0.015846 | 2.655
[6 empty] | 1.739 | 167.5516 | 0.000125 | 0 | 3.2725e-05 | 0.015688 | 0.015846 | 2.655
[6 empty] | 1.74 | 167.5516 | 0.000125 | 0 | 3.2725e-05 | 0.015688 | 0.015846 | 2.655
[6 empty] | 1.741 | 167.5516 | 0.000125 | 0 | 3.2725e-05 | 0.015688 | 0.015846 | 2.655
[6 empty] | 1.742 | 167.5516 | 0.000125 | 0 | 3.2725e-05 | 0.015688 | 0.015846 | 2.655
[6 empty] | 1.743 | 167.5516 | 0.000125 | 0 | 3.2725e-05 | 0.015688 | 0.015846 | 2.655
[6 empty] | 1.744 | 167.5516 | 0.000125 | 0 | 3.2725e-05 | 0.015688 | 0.015846 | 2.655
[6 empty] | 1.745 | 167.5516 | 0.000125 | 0 | 3.2725e-05 | 0.015688 | 0.015846 | 2.655
[6 empty] | 1.746 | 167.5516 | 0.000125 | 0 | 3.2725e-05 | 0.015688 | 0.015846 | 2.655
[6 empty] | 1.747 | 167.5516 | 0.000125 | 0 | 3.2725e-05 | 0.015688 | 0.015846 | 2.655
[6 empty] | 1.748 | 167.5516 | 0.000125 | 0 | 3.2725e-05 | 0.015688 | 0.015846 | 2.655
[6 empty] | 1.749 | 167.5516 | 0.000125 | 0 | 3.2725e-05 | 0.015688 | 0.015846 | 2.655
[6 empty] | 1.75 | 167.5516 | 0.000125 | 0 | 3.2725e-05 | 0.015688 | 0.015846 | 2.655
[6 empty] | 1.751 | 167.5516 | 0.000125 | 0 | 3.2725e-05 | 0.015688 | 0.015846 | 2.655
[6 empty] | 1.752 | 167.5516 | 0.000125 | 0 | 3.2725e-05 | 0.015688 | 0.015846 | 2.655
[6 empty] | 1.753 | 167.5516 | 0.000125 | 0 | 3.2725e-05 | 0.015688 | 0.015846 | 2.655
[6 empty] | 1.754 | 167.5516 | 0.000125 | 0 | 3.2725e-05 | 0.015688 | 0.015846 | 2.655
[6 empty] | 1.755 | 167.5516 | 0.000125 | 0 | 3.2725e-05 | 0.015688 | 0.015846 | 2.655
[6 empty] | 1.756 | 167.5516 | 0.000125 | 0 | 3.2725e-05 | 0.015688 | 0.015846 | 2.655
[6 empty] | 1.757 | 167.5516 | 0.000125 | 0 | 3.2725e-05 | 0.015688 | 0.015846 | 2.655
[6 empty] | 1.758 | 167.5516 | 0.000125 | 0 | 3.2725e-05 | 0.015688 | 0.015846 | 2.655
[6 empty] | 1.759 | 167.5516 | 0.000125 | 0 | 3.2725e-05 | 0.015688 | 0.015846 | 2.655
[6 empty] | 1.76 | 167.5516 | 0.000125 | 0 | 3.2725e-05 | 0.015688 | 0.015846 | 2.655
[6 empty] | 1.761 | 167.5516 | 0.000125 | 0 | 3.2725e-05 | 0.015688 | 0.015846 | 2.655
[6 empty] | 1.762 | 167.5516 | 0.000125 | 0 | 3.2725e-05 | 0.015688 | 0.015846 | 2.655
[6 empty] | 1.763 | 167.5516 | 0.000125 | 0 | 3.2725e-05 | 0.015688 | 0.015846 | 2.655
[6 empty] | 1.764 | 167.5516 | 0.000125 | 0 | 3.2725e-05 | 0.015688 | 0.015846 | 2.655
[6 empty] | 1.765 | 167.5516 | 0.000125 | 0 | 3.2725e-05 | 0.015688 | 0.015846 | 2.655
[6 empty] | 1.766 | 167.5516 | 0.000125 | 0 | 3.2725e-05 | 0.015688 | 0.015846 | 2.655
[6 empty] | 1.767 | 167.5516 | 0.000125 | 0 | 3.2725e-05 | 0.015688 | 0.015846 | 2.655
[6 empty] | 1.768 | 167.5516 | 0.000125 | 0 | 3.2725e-05 | 0.015688 | 0.015846 | 2.655
[6 empty] | 1.769 | 167.5516 | 0.000125 | 0 | 3.2725e-05 | 0.015688 | 0.015846 | 2.655
[6 empty] | 1.77 | 167.5516 | 0.000125 | 0 | 3.2725e-05 | 0.015688 | 0.015846 | 2.655
[6 empty] | 1.771 | 167.5516 | 0.000125 | 0 | 3.2725e-05 | 0.015688 | 0.015846 | 2.655
[6 empty] | 1.772 | 167.5516 | 0.000125 | 0 | 3.2725e-05 | 0.015688 | 0.015846 | 2.655
[6 empty] | 1.773 | 167.5516 | 0.000125 | 0 | 3.2725e-05 | 0.015688 | 0.015846 | 2.655
[6 empty] | 1.774 | 167.5516 | 0.000125 | 0 | 3.2725e-05 | 0.015688 | 0.015846 | 2.655
[6 empty] | 1.775 | 167.5516 | 0.000125 | 0 | 3.2725e-05 | 0.015688 | 0.015846 | 2.655
[6 empty] | 1.776 | 167.5516 | 0.000125 | 0 | 3.2725e-05 | 0.015688 | 0.015846 | 2.655
[6 empty] | 1.777 | 167.5516 | 0.000125 | 0 | 3.2725e-05 | 0.015688 | 0.015846 | 2.655
[6 empty] | 1.778 | 167.5516 | 0.000125 | 0 | 3.2725e-05 | 0.015688 | 0.015846 | 2.655
[6 empty] | 1.779 | 167.5516 | 0.000125 | 0 | 3.2725e-05 | 0.015688 | 0.015846 | 2.655
[6 empty] | 1.78 | 167.5516 | 0.000125 | 0 | 3.2725e-05 | 0.015688 | 0.015846 | 2.655
[6 empty] | 1.781 | 167.5516 | 0.000125 | 0 | 3.2725e-05 | 0.015688 | 0.015846 | 2.655
[6 empty] | 1.782 | 167.5516 | 0.000125 | 0 | 3.2725e-05 | 0.015688 | 0.015846 | 2.655
[6 empty] | 1.783 | 167.5516 | 0.000125 | 0 | 3.2725e-05 | 0.015688 | 0.015846 | 2.655
[6 empty] | 1.784 | 167.5516 | 0.000125 | 0 | 3.2725e-05 | 0.015688 | 0.015846 | 2.655
[6 empty] | 1.785 | 167.5516 | 0.000125 | 0 | 3.2725e-05 | 0.015688 | 0.015846 | 2.655
[6 empty] | 1.786 | 167.5516 | 0.000125 | 0 | 3.2725e-05 | 0.015688 | 0.015846 | 2.655
[6 empty] | 1.787 | 167.5516 | 0.000125 | 0 | 3.2725e-05 | 0.015688 | 0.015846 | 2.655
[6 empty] | 1.788 | 167.5516 | 0.000125 | 0 | 3.2725e-05 | 0.015688 | 0.015846 | 2.655
[6 empty] | 1.789 | 167.5516 | 0.000125 | 0 | 3.2725e-05 | 0.015688 | 0.015846 | 2.655
[6 empty] | 1.79 | 167.5516 | 0.000125 | 0 | 3.2725e-05 | 0.015688 | 0.015846 | 2.655
[6 empty] | 1.791 | 167.5516 | 0.000125 | 0 | 3.2725e-05 | 0.015688 | 0.015846 | 2.655
[6 empty] | 1.792 | 167.5516 | 0.000125 | 0 | 3.2725e-05 | 0.015688 | 0.015846 | 2.655
[6 empty] | 1.793 | 167.5516 | 0.000125 | 0 | 3.2725e-05 | 0.015688 | 0.015846 | 2.655
[6 empty] | 1.794 | 167.5516 | 0.000125 | 0 | 3.2725e-05 | 0.015688 | 0.015846 | 2.655
[6 empty] | 1.795 | 167.5516 | 0.000125 | 0 | 3.2725e-05 | 0.015688 | 0.015846 | 2.655
[6 empty] | 1.796 | 167.5516 | 0.000125 | 0 | 3.2725e-05 | 0.015688 | 0.015846 | 2.655
[6 empty] | 1.797 | 167.5516 | 0.000125 | 0 | 3.2725e-05 | 0.015688 | 0.015846 | 2.655
[6 empty] | 1.798 | 167.5516 | 0.000125 | 0 | 3.2725e-05 | 0.015688 | 0.015846 | 2.655
[6 empty] | 1.799 | 167.5516 | 0.000125 | 0 | 3.2725e-05 | 0.015688 | 0.015846 | 2.655
[6 empty] | 1.8 | 167.5516 | 0.000125 | 0 | 3.2725e-05 | 0.015688 | 0.015846 | 2.655
[6 empty] | 1.801 | 167.5516 | 0.000125 | 0 | 3.2725e-05 | 0.015688 | 0.015846 | 2.655
[6 empty] | 1.802 | 167.5516 | 0.000125 | 0 | 3.2725e-05 | 0.015688 | 0.015846 | 2.655
[6 empty] | 1.803 | 167.5516 | 0.000125 | 0 | 3.2725e-05 | 0.015688 | 0.015846 | 2.655
[6 empty] | 1.804 | 167.5516 | 0.000125 | 0 | 3.2725e-05 | 0.015688 | 0.015846 | 2.655
[6 empty] | 1.805 | 167.5516 | 0.000125 | 0 | 3.2725e-05 | 0.015688 | 0.015846 | 2.655
[6 empty] | 1.806 | 167.5516 | 0.000125 | 0 | 3.2725e-05 | 0.015688 | 0.015846 | 2.655
[6 empty] | 1.807 | 167.5516 | 0.000125 | 0 | 3.2725e-05 | 0.015688 | 0.015846 | 2.655
[6 empty] | 1.808 | 167.5516 | 0.000125 | 0 | 3.2725e-05 | 0.015688 | 0.015846 | 2.655
[6 empty] | 1.809 | 167.5516 | 0.000125 | 0 | 3.2725e-05 | 0.015688 | 0.015846 | 2.655
[6 empty] | 1.81 | 167.5516 | 0.000125 | 0 | 3.2725e-05 | 0.015688 | 0.015846 | 2.655
[6 empty] | 1.811 | 167.5516 | 0.000125 | 0 | 3.2725e-05 | 0.015688 | 0.015846 | 2.655
[6 empty] | 1.812 | 167.5516 | 0.000125 | 0 | 3.2725e-05 | 0.015688 | 0.015846 | 2.655
[6 empty] | 1.813 | 167.5516 | 0.000125 | 0 | 3.2725e-05 | 0.015688 | 0.015846 | 2.655
[6 empty] | 1.814 | 167.5516 | 0.000125 | 0 | 3.2725e-05 | 0.015688 | 0.015846 | 2.655
[6 empty] | 1.815 | 167.5516 | 0.000125 | 0 | 3.2725e-05 | 0.015688 | 0.015846 | 2.655
[6 empty] | 1.816 | 167.5516 | 0.000125 | 0 | 3.2725e-05 | 0.015688 | 0.015846 | 2.655
[6 empty] | 1.817 | 167.5516 | 0.000125 | 0 | 3.2725e-05 | 0.015688 | 0.015846 | 2.655
[6 empty] | 1.818 | 167.5516 | 0.000125 | 0 | 3.2725e-05 | 0.015688 | 0.015846 | 2.655
[6 empty] | 1.819 | 167.5516 | 0.000125 | 0 | 3.2725e-05 | 0.015688 | 0.015846 | 2.655
[6 empty] | 1.82 | 167.5516 | 0.000125 | 0 | 3.2725e-05 | 0.015688 | 0.015846 | 2.655
[6 empty] | 1.821 | 167.5516 | 0.000125 | 0 | 3.2725e-05 | 0.015688 | 0.015846 | 2.655
[6 empty] | 1.822 | 167.5516 | 0.000125 | 0 | 3.2725e-05 | 0.015688 | 0.015846 | 2.655
[6 empty] | 1.823 | 167.5516 | 0.000125 | 0 | 3.2725e-05 | 0.015688 | 0.015846 | 2.655
[6 empty] | 1.824 | 167.5516 | 0.000125 | 0 | 3.2725e-05 | 0.015688 | 0.015846 | 2.655
[6 empty] | 1.825 | 167.5516 | 0.000125 | 0 | 3.2725e-05 | 0.015688 | 0.015846 | 2.655
[6 empty] | 1.826 | 167.5516 | 0.000125 | 0 | 3.2725e-05 | 0.015688 | 0.015846 | 2.655
[6 empty] | 1.827 | 167.5516 | 0.000125 | 0 | 3.2725e-05 | 0.015688 | 0.015846 | 2.655
[6 empty] | 1.828 | 167.5516 | 0.000125 | 0 | 3.2725e-05 | 0.015688 | 0.015846 | 2.655
[6 empty] | 1.829 | 167.5516 | 0.000125 | 0 | 3.2725e-05 | 0.015688 | 0.015846 | 2.655
[6 empty] | 1.83 | 167.5516 | 0.000125 | 0 | 3.2725e-05 | 0.015688 | 0.015846 | 2.655
[6 empty] | 1.831 | 167.5516 | 0.000125 | 0 | 3.2725e-05 | 0.015688 | 0.015846 | 2.655
[6 empty] | 1.832 | 167.5516 | 0.000125 | 0 | 3.2725e-05 | 0.015688 | 0.015846 | 2.655
[6 empty] | 1.833 | 167.5516 | 0.000125 | 0 | 3.2725e-05 | 0.015688 | 0.015846 | 2.655
[6 empty] | 1.834 | 167.5516 | 0.000125 | 0 | 3.2725e-05 | 0.015688 | 0.015846 | 2.655
[6 empty] | 1.835 | 167.5516 | 0.000125 | 0 | 3.2725e-05 | 0.015688 | 0.015846 | 2.655
[6 empty] | 1.836 | 167.5516 | 0.000125 | 0 | 3.2725e-05 | 0.015688 | 0.015846 | 2.655
[6 empty] | 1.837 | 167.5516 | 0.000125 | 0 | 3.2725e-05 | 0.015688 | 0.015846 | 2.655
[6 empty] | 1.838 | 167.5516 | 0.000125 | 0 | 3.2725e-05 | 0.015688 | 0.015846 | 2.655
[6 empty] | 1.839 | 167.5516 | 0.000125 | 0 | 3.2725e-05 | 0.015688 | 0.015846 | 2.655
[6 empty] | 1.84 | 167.5516 | 0.000125 | 0 | 3.2725e-05 | 0.015688 | 0.015846 | 2.655
[6 empty] | 1.841 | 167.5516 | 0.000125 | 0 | 3.2725e-05 | 0.015688 | 0.015846 | 2.655
[6 empty] | 1.842 | 167.5516 | 0.000125 | 0 | 3.2725e-05 | 0.015688 | 0.015846 | 2.655
[6 empty] | 1.843 | 167.5516 | 0.000125 | 0 | 3.2725e-05 | 0.015688 | 0.015846 | 2.655
[6 empty] | 1.844 | 167.5516 | 0.000125 | 0 | 3.2725e-05 | 0.015688 | 0.015846 | 2.655
[6 empty] | 1.845 | 167.5516 | 0.000125 | 0 | 3.2725e-05 | 0.015688 | 0.015846 | 2.655
[6 empty] | 1.846 | 167.5516 | 0.000125 | 0 | 3.2725e-05 | 0.015688 | 0.015846 | 2.655
[6 empty] | 1.847 | 167.5516 | 0.000125 | 0 | 3.2725e-05 | 0.015688 | 0.015846 | 2.655
[6 empty] | 1.848 | 167.5516 | 0.000125 | 0 | 3.2725e-05 | 0.015688 | 0.015846 | 2.655
[6 empty] | 1.849 | 167.5516 | 0.000125 | 0 | 3.2725e-05 | 0.015688 | 0.015846 | 2.655
[6 empty] | 1.85 | 167.5516 | 0.000125 | 0 | 3.2725e-05 | 0.015688 | 0.015846 | 2.655
[6 empty] | 1.851 | 167.5516 | 0.000125 | 0 | 3.2725e-05 | 0.015688 | 0.015846 | 2.655
[6 empty] | 1.852 | 167.5516 | 0.000125 | 0 | 3.2725e-05 | 0.015688 | 0.015846 | 2.655
[6 empty] | 1.853 | 167.5516 | 0.000125 | 0 | 3.2725e-05 | 0.015688 | 0.015846 | 2.655
[6 empty] | 1.854 | 167.5516 | 0.000125 | 0 | 3.2725e-05 | 0.015688 | 0.015846 | 2.655
[6 empty] | 1.855 | 167.5516 | 0.000125 | 0 | 3.2725e-05 | 0.015688 | 0.015846 | 2.655
[6 empty] | 1.856 | 167.5516 | 0.000125 | 0 | 3.2725e-05 | 0.015688 | 0.015846 | 2.655
[6 empty] | 1.857 | 167.5516 | 0.000125 | 0 | 3.2725e-05 | 0.015688 | 0.015846 | 2.655
[6 empty] | 1.858 | 167.5516 | 0.000125 | 0 | 3.2725e-05 | 0.015688 | 0.015846 | 2.655
[6 empty] | 1.859 | 167.5516 | 0.000125 | 0 | 3.2725e-05 | 0.015688 | 0.015846 | 2.655
[6 empty] | 1.86 | 167.5516 | 0.000125 | 0 | 3.2725e-05 | 0.015688 | 0.015846 | 2.655
[6 empty] | 1.861 | 167.5516 | 0.000125 | 0 | 3.2725e-05 | 0.015688 | 0.015846 | 2.655
[6 empty] | 1.862 | 167.5516 | 0.000125 | 0 | 3.2725e-05 | 0.015688 | 0.015846 | 2.655
[6 empty] | 1.863 | 167.5516 | 0.000125 | 0 | 3.2725e-05 | 0.015688 | 0.015846 | 2.655
[6 empty] | 1.864 | 167.5516 | 0.000125 | 0 | 3.2725e-05 | 0.015688 | 0.015846 | 2.655
[6 empty] | 1.865 | 167.5516 | 0.000125 | 0 | 3.2725e-05 | 0.015688 | 0.015846 | 2.655
[6 empty] | 1.866 | 167.5516 | 0.000125 | 0 | 3.2725e-05 | 0.015688 | 0.015846 | 2.655
[6 empty] | 1.867 | 167.5516 | 0.000125 | 0 | 3.2725e-05 | 0.015688 | 0.015846 | 2.655
[6 empty] | 1.868 | 167.5516 | 0.000125 | 0 | 3.2725e-05 | 0.015688 | 0.015846 | 2.655
[6 empty] | 1.869 | 167.5516 | 0.000125 | 0 | 3.2725e-05 | 0.015688 | 0.015846 | 2.655
[6 empty] | 1.87 | 167.5516 | 0.000125 | 0 | 3.2725e-05 | 0.015688 | 0.015846 | 2.655
[6 empty] | 1.871 | 167.5516 | 0.000125 | 0 | 3.2725e-05 | 0.015688 | 0.015846 | 2.655
[6 empty] | 1.872 | 167.5516 | 0.000125 | 0 | 3.2725e-05 | 0.015688 | 0.015846 | 2.655
[6 empty] | 1.873 | 167.5516 | 0.000125 | 0 | 3.2725e-05 | 0.015688 | 0.015846 | 2.655
[6 empty] | 1.874 | 167.5516 | 0.000125 | 0 | 3.2725e-05 | 0.015688 | 0.015846 | 2.655
[6 empty] | 1.875 | 167.5516 | 0.000125 | 0 | 3.2725e-05 | 0.015688 | 0.015846 | 2.655
[6 empty] | 1.876 | 167.5516 | 0.000125 | 0 | 3.2725e-05 | 0.015688 | 0.015846 | 2.655
[6 empty] | 1.877 | 167.5516 | 0.000125 | 0 | 3.2725e-05 | 0.015688 | 0.015846 | 2.655
[6 empty] | 1.878 | 167.5516 | 0.000125 | 0 | 3.2725e-05 | 0.015688 | 0.015846 | 2.655
[6 empty] | 1.879 | 167.5516 | 0.000125 | 0 | 3.2725e-05 | 0.015688 | 0.015846 | 2.655
[6 empty] | 1.88 | 167.5516 | 0.000125 | 0 | 3.2725e-05 | 0.015688 | 0.015846 | 2.655
[6 empty] | 1.881 | 167.5516 | 0.000125 | 0 | 3.2725e-05 | 0.015688 | 0.015846 | 2.655
[6 empty] | 1.882 | 167.5516 | 0.000125 | 0 | 3.2725e-05 | 0.015688 | 0.015846 | 2.655
[6 empty] | 1.883 | 167.5516 | 0.000125 | 0 | 3.2725e-05 | 0.015688 | 0.015846 | 2.655
[6 empty] | 1.884 | 167.5516 | 0.000125 | 0 | 3.2725e-05 | 0.015688 | 0.015846 | 2.655
[6 empty] | 1.885 | 167.5516 | 0.000125 | 0 | 3.2725e-05 | 0.015688 | 0.015846 | 2.655
[6 empty] | 1.886 | 167.5516 | 0.000125 | 0 | 3.2725e-05 | 0.015688 | 0.015846 | 2.655
[6 empty] | 1.887 | 167.5516 | 0.000125 | 0 | 3.2725e-05 | 0.015688 | 0.015846 | 2.655
[6 empty] | 1.888 | 167.5516 | 0.000125 | 0 | 3.2725e-05 | 0.015688 | 0.015846 | 2.655
[6 empty] | 1.889 | 167.5516 | 0.000125 | 0 | 3.2725e-05 | 0.015688 | 0.015846 | 2.655
[6 empty] | 1.89 | 167.5516 | 0.000125 | 0 | 3.2725e-05 | 0.015688 | 0.015846 | 2.655
[6 empty] | 1.891 | 167.5516 | 0.000125 | 0 | 3.2725e-05 | 0.015688 | 0.015846 | 2.655
[6 empty] | 1.892 | 167.5516 | 0.000125 | 0 | 3.2725e-05 | 0.015688 | 0.015846 | 2.655
[6 empty] | 1.893 | 167.5516 | 0.000125 | 0 | 3.2725e-05 | 0.015688 | 0.015846 | 2.655
[6 empty] | 1.894 | 167.5516 | 0.000125 | 0 | 3.2725e-05 | 0.015688 | 0.015846 | 2.655
[6 empty] | 1.895 | 167.5516 | 0.000125 | 0 | 3.2725e-05 | 0.015688 | 0.015846 | 2.655
[6 empty] | 1.896 | 167.5516 | 0.000125 | 0 | 3.2725e-05 | 0.015688 | 0.015846 | 2.655
[6 empty] | 1.897 | 167.5516 | 0.000125 | 0 | 3.2725e-05 | 0.015688 | 0.015846 | 2.655
[6 empty] | 1.898 | 167.5516 | 0.000125 | 0 | 3.2725e-05 | 0.015688 | 0.015846 | 2.655
[6 empty] | 1.899 | 167.5516 | 0.000125 | 0 | 3.2725e-05 | 0.015688 | 0.015846 | 2.655
[6 empty] | 1.9 | 167.5516 | 0.000125 | 0 | 3.2725e-05 | 0.015688 | 0.015846 | 2.655
[6 empty] | 1.901 | 167.5516 | 0.000125 | 0 | 3.2725e-05 | 0.015688 | 0.015846 | 2.655
[6 empty] | 1.902 | 167.5516 | 0.000125 | 0 | 3.2725e-05 | 0.015688 | 0.015846 | 2.655
[6 empty] | 1.903 | 167.5516 | 0.000125 | 0 | 3.2725e-05 | 0.015688 | 0.015846 | 2.655
[6 empty] | 1.904 | 167.5516 | 0.000125 | 0 | 3.2725e-05 | 0.015688 | 0.015846 | 2.655
[6 empty] | 1.905 | 167.5516 | 0.000125 | 0 | 3.2725e-05 | 0.015688 | 0.015846 | 2.655
[6 empty] | 1.906 | 167.5516 | 0.000125 | 0 | 3.2725e-05 | 0.015688 | 0.015846 | 2.655
[6 empty] | 1.907 | 167.5516 | 0.000125 | 0 | 3.2725e-05 | 0.015688 | 0.015846 | 2.655
[6 empty] | 1.908 | 167.5516 | 0.000125 | 0 | 3.2725e-05 | 0.015688 | 0.015846 | 2.655
[6 empty] | 1.909 | 167.5516 | 0.000125 | 0 | 3.2725e-05 | 0.015688 | 0.015846 | 2.655
[6 empty] | 1.91 | 167.5516 | 0.000125 | 0 | 3.2725e-05 | 0.015688 | 0.015846 | 2.655
[6 empty] | 1.911 | 167.5516 | 0.000125 | 0 | 3.2725e-05 | 0.015688 | 0.015846 | 2.655
[6 empty] | 1.912 | 167.5516 | 0.000125 | 0 | 3.2725e-05 | 0.015688 | 0.015846 | 2.655
[6 empty] | 1.913 | 167.5516 | 0.000125 | 0 | 3.2725e-05 | 0.015688 | 0.015846 | 2.655
[6 empty] | 1.914 | 167.5516 | 0.000125 | 0 | 3.2725e-05 | 0.015688 | 0.015846 | 2.655
[6 empty] | 1.915 | 167.5516 | 0.000125 | 0 | 3.2725e-05 | 0.015688 | 0.015846 | 2.655
[6 empty] | 1.916 | 167.5516 | 0.000125 | 0 | 3.2725e-05 | 0.015688 | 0.015846 | 2.655
[6 empty] | 1.917 | 167.5516 | 0.000125 | 0 | 3.2725e-05 | 0.015688 | 0.015846 | 2.655
[6 empty] | 1.918 | 167.5516 | 0.000125 | 0 | 3.2725e-05 | 0.015688 | 0.015846 | 2.655
[6 empty] | 1.919 | 167.5516 | 0.000125 | 0 | 3.2725e-05 | 0.015688 | 0.015846 | 2.655
[6 empty] | 1.92 | 167.5516 | 0.000125 | 0 | 3.2725e-05 | 0.015688 | 0.015846 | 2.655
[6 empty] | 1.921 | 167.5516 | 0.000125 | 0 | 3.2725e-05 | 0.015688 | 0.015846 | 2.655
[6 empty] | 1.922 | 167.5516 | 0.000125 | 0 | 3.2725e-05 | 0.015688 | 0.015846 | 2.655
[6 empty] | 1.923 | 167.5516 | 0.000125 | 0 | 3.2725e-05 | 0.015688 | 0.015846 | 2.655
[6 empty] | 1.924 | 167.5516 | 0.000125 | 0 | 3.2725e-05 | 0.015688 | 0.015846 | 2.655
[6 empty] | 1.925 | 167.5516 | 0.000125 | 0 | 3.2725e-05 | 0.015688 | 0.015846 | 2.655
[6 empty] | 1.926 | 167.5516 | 0.000125 | 0 | 3.2725e-05 | 0.015688 | 0.015846 | 2.655
[6 empty] | 1.927 | 167.5516 | 0.000125 | 0 | 3.2725e-05 | 0.015688 | 0.015846 | 2.655
[6 empty] | 1.928 | 167.5516 | 0.000125 | 0 | 3.2725e-05 | 0.015688 | 0.015846 | 2.655
[6 empty] | 1.929 | 167.5516 | 0.000125 | 0 | 3.2725e-05 | 0.015688 | 0.015846 | 2.655
[6 empty] | 1.93 | 167.5516 | 0.000125 | 0 | 3.2725e-05 | 0.015688 | 0.015846 | 2.655
[6 empty] | 1.931 | 167.5516 | 0.000125 | 0 | 3.2725e-05 | 0.015688 | 0.015846 | 2.655
[6 empty] | 1.932 | 167.5516 | 0.000125 | 0 | 3.2725e-05 | 0.015688 | 0.015846 | 2.655
[6 empty] | 1.933 | 167.5516 | 0.000125 | 0 | 3.2725e-05 | 0.015688 | 0.015846 | 2.655
[6 empty] | 1.934 | 167.5516 | 0.000125 | 0 | 3.2725e-05 | 0.015688 | 0.015846 | 2.655
[6 empty] | 1.935 | 167.5516 | 0.000125 | 0 | 3.2725e-05 | 0.015688 | 0.015846 | 2.655
[6 empty] | 1.936 | 167.5516 | 0.000125 | 0 | 3.2725e-05 | 0.015688 | 0.015846 | 2.655
[6 empty] | 1.937 | 167.5516 | 0.000125 | 0 | 3.2725e-05 | 0.015688 | 0.015846 | 2.655
[6 empty] | 1.938 | 167.5516 | 0.000125 | 0 | 3.2725e-05 | 0.015688 | 0.015846 | 2.655
[6 empty] | 1.939 | 167.5516 | 0.000125 | 0 | 3.2725e-05 | 0.015688 | 0.015846 | 2.655
[6 empty] | 1.94 | 167.5516 | 0.000125 | 0 | 3.2725e-05 | 0.015688 | 0.015846 | 2.655
[6 empty] | 1.941 | 167.5516 | 0.000125 | 0 | 3.2725e-05 | 0.015688 | 0.015846 | 2.655
[6 empty] | 1.942 | 167.5516 | 0.000125 | 0 | 3.2725e-05 | 0.015688 | 0.015846 | 2.655
[6 empty] | 1.943 | 167.5516 | 0.000125 | 0 | 3.2725e-05 | 0.015688 | 0.015846 | 2.655
[6 empty] | 1.944 | 167.5516 | 0.000125 | 0 | 3.2725e-05 | 0.015688 | 0.015846 | 2.655
[6 empty] | 1.945 | 167.5516 | 0.000125 | 0 | 3.2725e-05 | 0.015688 | 0.015846 | 2.655
[6 empty] | 1.946 | 167.5516 | 0.000125 | 0 | 3.2725e-05 | 0.015688 | 0.015846 | 2.655
[6 empty] | 1.947 | 167.5516 | 0.000125 | 0 | 3.2725e-05 | 0.015688 | 0.015846 | 2.655
[6 empty] | 1.948 | 167.5516 | 0.000125 | 0 | 3.2725e-05 | 0.015688 | 0.015846 | 2.655
[6 empty] | 1.949 | 167.5516 | 0.000125 | 0 | 3.2725e-05 | 0.015688 | 0.015846 | 2.655
[6 empty] | 1.95 | 167.5516 | 0.000125 | 0 | 3.2725e-05 | 0.015688 | 0.015846 | 2.655
[6 empty] | 1.951 | 167.5516 | 0.000125 | 0 | 3.2725e-05 | 0.015688 | 0.015846 | 2.655
[6 empty] | 1.952 | 167.5516 | 0.000125 | 0 | 3.2725e-05 | 0.015688 | 0.015846 | 2.655
[6 empty] | 1.953 | 167.5516 | 0.000125 | 0 | 3.2725e-05 | 0.015688 | 0.015846 | 2.655
[6 empty] | 1.954 | 167.5516 | 0.000125 | 0 | 3.2725e-05 | 0.015688 | 0.015846 | 2.655
[6 empty] | 1.955 | 167.5516 | 0.000125 | 0 | 3.2725e-05 | 0.015688 | 0.015846 | 2.655
[6 empty] | 1.956 | 167.5516 | 0.000125 | 0 | 3.2725e-05 | 0.015688 | 0.015846 | 2.655
[6 empty] | 1.957 | 167.5516 | 0.000125 | 0 | 3.2725e-05 | 0.015688 | 0.015846 | 2.655
[6 empty] | 1.958 | 167.5516 | 0.000125 | 0 | 3.2725e-05 | 0.015688 | 0.015846 | 2.655
[6 empty] | 1.959 | 167.5516 | 0.000125 | 0 | 3.2725e-05 | 0.015688 | 0.015846 | 2.655
[6 empty] | 1.96 | 167.5516 | 0.000125 | 0 | 3.2725e-05 | 0.015688 | 0.015846 | 2.655
[6 empty] | 1.961 | 167.5516 | 0.000125 | 0 | 3.2725e-05 | 0.015688 | 0.015846 | 2.655
[6 empty] | 1.962 | 167.5516 | 0.000125 | 0 | 3.2725e-05 | 0.015688 | 0.015846 | 2.655
[6 empty] | 1.963 | 167.5516 | 0.000125 | 0 | 3.2725e-05 | 0.015688 | 0.015846 | 2.655
[6 empty] | 1.964 | 167.5516 | 0.000125 | 0 | 3.2725e-05 | 0.015688 | 0.015846 | 2.655
[6 empty] | 1.965 | 167.5516 | 0.000125 | 0 | 3.2725e-05 | 0.015688 | 0.015846 | 2.655
[6 empty] | 1.966 | 167.5516 | 0.000125 | 0 | 3.2725e-05 | 0.015688 | 0.015846 | 2.655
[6 empty] | 1.967 | 167.5516 | 0.000125 | 0 | 3.2725e-05 | 0.015688 | 0.015846 | 2.655
[6 empty] | 1.968 | 167.5516 | 0.000125 | 0 | 3.2725e-05 | 0.015688 | 0.015846 | 2.655
[6 empty] | 1.969 | 167.5516 | 0.000125 | 0 | 3.2725e-05 | 0.015688 | 0.015846 | 2.655
[6 empty] | 1.97 | 167.5516 | 0.000125 | 0 | 3.2725e-05 | 0.015688 | 0.015846 | 2.655
[6 empty] | 1.971 | 167.5516 | 0.000125 | 0 | 3.2725e-05 | 0.015688 | 0.015846 | 2.655
[6 empty] | 1.972 | 167.5516 | 0.000125 | 0 | 3.2725e-05 | 0.015688 | 0.015846 | 2.655
[6 empty] | 1.973 | 167.5516 | 0.000125 | 0 | 3.2725e-05 | 0.015688 | 0.015846 | 2.655
[6 empty] | 1.974 | 167.5516 | 0.000125 | 0 | 3.2725e-05 | 0.015688 | 0.015846 | 2.655
[6 empty] | 1.975 | 167.5516 | 0.000125 | 0 | 3.2725e-05 | 0.015688 | 0.015846 | 2.655
[6 empty] | 1.976 | 167.5516 | 0.000125 | 0 | 3.2725e-05 | 0.015688 | 0.015846 | 2.655
[6 empty] | 1.977 | 167.5516 | 0.000125 | 0 | 3.2725e-05 | 0.015688 | 0.015846 | 2.655
[6 empty] | 1.978 | 167.5516 | 0.000125 | 0 | 3.2725e-05 | 0.015688 | 0.015846 | 2.655
[6 empty] | 1.979 | 167.5516 | 0.000125 | 0 | 3.2725e-05 | 0.015688 | 0.015846 | 2.655
[6 empty] | 1.98 | 167.5516 | 0.000125 | 0 | 3.2725e-05 | 0.015688 | 0.015846 | 2.655
[6 empty] | 1.981 | 167.5516 | 0.000125 | 0 | 3.2725e-05 | 0.015688 | 0.015846 | 2.655
[6 empty] | 1.982 | 167.5516 | 0.000125 | 0 | 3.2725e-05 | 0.015688 | 0.015846 | 2.655
[6 empty] | 1.983 | 167.5516 | 0.000125 | 0 | 3.2725e-05 | 0.015688 | 0.015846 | 2.655
[6 empty] | 1.984 | 167.5516 | 0.000125 | 0 | 3.2725e-05 | 0.015688 | 0.015846 | 2.655
[6 empty] | 1.985 | 167.5516 | 0.000125 | 0 | 3.2725e-05 | 0.015688 | 0.015846 | 2.655
[6 empty] | 1.986 | 167.5516 | 0.000125 | 0 | 3.2725e-05 | 0.015688 | 0.015846 | 2.655
[6 empty] | 1.987 | 167.5516 | 0.000125 | 0 | 3.2725e-05 | 0.015688 | 0.015846 | 2.655
[6 empty] | 1.988 | 167.5516 | 0.000125 | 0 | 3.2725e-05 | 0.015688 | 0.015846 | 2.655
[6 empty] | 1.989 | 167.5516 | 0.000125 | 0 | 3.2725e-05 | 0.015688 | 0.015846 | 2.655
[6 empty] | 1.99 | 167.5516 | 0.000125 | 0 | 3.2725e-05 | 0.015688 | 0.015846 | 2.655
[6 empty] | 1.991 | 167.5516 | 0.000125 | 0 | 3.2725e-05 | 0.015688 | 0.015846 | 2.655
[6 empty] | 1.992 | 167.5516 | 0.000125 | 0 | 3.2725e-05 | 0.015688 | 0.015846 | 2.655
[6 empty] | 1.993 | 167.5516 | 0.000125 | 0 | 3.2725e-05 | 0.015688 | 0.015846 | 2.655
[6 empty] | 1.994 | 167.5516 | 0.000125 | 0 | 3.2725e-05 | 0.015688 | 0.015846 | 2.655
[6 empty] | 1.995 | 167.5516 | 0.000125 | 0 | 3.2725e-05 | 0.015688 | 0.015846 | 2.655
[6 empty] | 1.996 | 167.5516 | 0.000125 | 0 | 3.2725e-05 | 0.015688 | 0.015846 | 2.655
[6 empty] | 1.997 | 167.5516 | 0.000125 | 0 | 3.2725e-05 | 0.015688 | 0.015846 | 2.655
[6 empty] | 1.998 | 167.5516 | 0.000125 | 0 | 3.2725e-05 | 0.015688 | 0.015846 | 2.655
[6 empty] | 1.999 | 167.5516 | 0.000125 | 0 | 3.2725e-05 | 0.015688 | 0.015846 | 2.655
[6 empty] | 2 | 167.5516 | 0.000125 | -0.00040095 | 3.2725e-05 | 0.015688 | 0.015445 | 2.5878
[6 empty] | 2.001 | 167.3841 | 0.000125 | -0.00040095 | 3.2692e-05 | 0.015688 | 0.015445 | 2.5852
[6 empty] | 2.002 | 167.2165 | 0.000125 | -0.00040095 | 3.2659e-05 | 0.015688 | 0.015445 | 2.5826
[6 empty] | 2.003 | 167.049 | 0.000125 | -0.00040095 | 3.2627e-05 | 0.015688 | 0.015445 | 2.58
[6 empty] | 2.004 | 166.8814 | 0.000125 | -0.00040095 | 3.2594e-05 | 0.015688 | 0.015445 | 2.5775
[6 empty] | 2.005 | 166.7139 | 0.000125 | -0.00040095 | 3.2561e-05 | 0.015688 | 0.015445 | 2.5749
[6 empty] | 2.006 | 166.5463 | 0.000125 | -0.00040095 | 3.2529e-05 | 0.015688 | 0.015445 | 2.5723
[6 empty] | 2.007 | 166.3787 | 0.000125 | -0.00040095 | 3.2496e-05 | 0.015688 | 0.015445 | 2.5697
[6 empty] | 2.008 | 166.2112 | 0.000125 | -0.00040095 | 3.2463e-05 | 0.015688 | 0.015445 | 2.5671
[6 empty] | 2.009 | 166.0436 | 0.000125 | -0.00040095 | 3.243e-05 | 0.015688 | 0.015445 | 2.5645
[6 empty] | 2.01 | 165.8761 | 0.000125 | -0.00040095 | 3.2398e-05 | 0.015688 | 0.015445 | 2.5619
[6 empty] | 2.011 | 165.7085 | 0.000125 | -0.00040095 | 3.2365e-05 | 0.015688 | 0.015445 | 2.5593
[6 empty] | 2.012 | 165.541 | 0.000125 | -0.00040095 | 3.2332e-05 | 0.015688 | 0.015445 | 2.5567
[6 empty] | 2.013 | 165.3734 | 0.000125 | -0.00040095 | 3.2299e-05 | 0.015688 | 0.015445 | 2.5541
[6 empty] | 2.014 | 165.2059 | 0.000125 | -0.00040095 | 3.2267e-05 | 0.015688 | 0.015445 | 2.5515
[6 empty] | 2.015 | 165.0383 | 0.000125 | -0.00040095 | 3.2234e-05 | 0.015688 | 0.015444 | 2.5489
[6 empty] | 2.016 | 164.8708 | 0.000125 | -0.00040095 | 3.2201e-05 | 0.015688 | 0.015444 | 2.5463
[6 empty] | 2.017 | 164.7032 | 0.000125 | -0.00040095 | 3.2169e-05 | 0.015688 | 0.015444 | 2.5437
[6 empty] | 2.018 | 164.5357 | 0.000125 | -0.00040095 | 3.2136e-05 | 0.015688 | 0.015444 | 2.5412
[6 empty] | 2.019 | 164.3681 | 0.000125 | -0.00040095 | 3.2103e-05 | 0.015688 | 0.015444 | 2.5386
[6 empty] | 2.02 | 164.2006 | 0.000125 | -0.00040095 | 3.207e-05 | 0.015688 | 0.015444 | 2.536
[6 empty] | 2.021 | 164.033 | 0.000125 | -0.00040095 | 3.2038e-05 | 0.015688 | 0.015444 | 2.5334
[6 empty] | 2.022 | 163.8655 | 0.000125 | -0.00040095 | 3.2005e-05 | 0.015688 | 0.015444 | 2.5308
[6 empty] | 2.023 | 163.6979 | 0.000125 | -0.00040095 | 3.1972e-05 | 0.015688 | 0.015444 | 2.5282
[6 empty] | 2.024 | 163.5304 | 0.000125 | -0.00040095 | 3.194e-05 | 0.015688 | 0.015444 | 2.5256
[6 empty] | 2.025 | 163.3628 | 0.000125 | -0.00040095 | 3.1907e-05 | 0.015688 | 0.015444 | 2.523
[6 empty] | 2.026 | 163.1953 | 0.000125 | -0.00040095 | 3.1874e-05 | 0.015688 | 0.015444 | 2.5204
[6 empty] | 2.027 | 163.0277 | 0.000125 | -0.00040095 | 3.1841e-05 | 0.015688 | 0.015444 | 2.5178
[6 empty] | 2.028 | 162.8602 | 0.000125 | -0.00040095 | 3.1809e-05 | 0.015688 | 0.015444 | 2.5152
[6 empty] | 2.029 | 162.6926 | 0.000125 | -0.00040095 | 3.1776e-05 | 0.015688 | 0.015444 | 2.5126
[6 empty] | 2.03 | 162.5251 | 0.000125 | -0.00040095 | 3.1743e-05 | 0.015688 | 0.015444 | 2.51
[6 empty] | 2.031 | 162.3575 | 0.000125 | -0.00040095 | 3.171e-05 | 0.015688 | 0.015444 | 2.5074
[6 empty] | 2.032 | 162.19 | 0.000125 | -0.00040095 | 3.1678e-05 | 0.015688 | 0.015444 | 2.5048
[6 empty] | 2.033 | 162.0224 | 0.000125 | -0.00040095 | 3.1645e-05 | 0.015688 | 0.015444 | 2.5023
[6 empty] | 2.034 | 161.8549 | 0.000125 | -0.00040095 | 3.1612e-05 | 0.015688 | 0.015444 | 2.4997
[6 empty] | 2.035 | 161.6873 | 0.000125 | -0.00040095 | 3.158e-05 | 0.015688 | 0.015444 | 2.4971
[6 empty] | 2.036 | 161.5198 | 0.000125 | -0.00040095 | 3.1547e-05 | 0.015688 | 0.015444 | 2.4945
[6 empty] | 2.037 | 161.3522 | 0.000125 | -0.00040095 | 3.1514e-05 | 0.015688 | 0.015444 | 2.4919
[6 empty] | 2.038 | 161.1846 | 0.000125 | -0.00040095 | 3.1481e-05 | 0.015688 | 0.015444 | 2.4893
[6 empty] | 2.039 | 161.0171 | 0.000125 | -0.00040095 | 3.1449e-05 | 0.015688 | 0.015444 | 2.4867
[6 empty] | 2.04 | 160.8495 | 0.000125 | -0.00040095 | 3.1416e-05 | 0.015688 | 0.015444 | 2.4841
[6 empty] | 2.041 | 160.682 | 0.000125 | -0.00040095 | 3.1383e-05 | 0.015688 | 0.015444 | 2.4815
[6 empty] | 2.042 | 160.5144 | 0.000125 | -0.00040095 | 3.135e-05 | 0.015688 | 0.015444 | 2.4789
[6 empty] | 2.043 | 160.3469 | 0.000125 | -0.00040095 | 3.1318e-05 | 0.015688 | 0.015444 | 2.4763
[6 empty] | 2.044 | 160.1793 | 0.000125 | -0.00040095 | 3.1285e-05 | 0.015688 | 0.015444 | 2.4737
[6 empty] | 2.045 | 160.0118 | 0.000125 | -0.00040095 | 3.1252e-05 | 0.015688 | 0.015443 | 2.4711
[6 empty] | 2.046 | 159.8442 | 0.000125 | -0.00040095 | 3.122e-05 | 0.015688 | 0.015443 | 2.4685
[6 empty] | 2.047 | 159.6767 | 0.000125 | -0.00040095 | 3.1187e-05 | 0.015688 | 0.015443 | 2.466
[6 empty] | 2.048 | 159.5091 | 0.000125 | -0.00040095 | 3.1154e-05 | 0.015688 | 0.015443 | 2.4634
[6 empty] | 2.049 | 159.3416 | 0.000125 | -0.00040095 | 3.1121e-05 | 0.015688 | 0.015443 | 2.4608
[6 empty] | 2.05 | 159.174 | 0.000125 | -0.00040095 | 3.1089e-05 | 0.015688 | 0.015443 | 2.4582
[6 empty] | 2.051 | 159.0065 | 0.000125 | -0.00040095 | 3.1056e-05 | 0.015688 | 0.015443 | 2.4556
[6 empty] | 2.052 | 158.8389 | 0.000125 | -0.00040095 | 3.1023e-05 | 0.015688 | 0.015443 | 2.453
[6 empty] | 2.053 | 158.6714 | 0.000125 | -0.00040095 | 3.0991e-05 | 0.015688 | 0.015443 | 2.4504
[6 empty] | 2.054 | 158.5038 | 0.000125 | -0.00040095 | 3.0958e-05 | 0.015688 | 0.015443 | 2.4478
[6 empty] | 2.055 | 158.3363 | 0.000125 | -0.00040095 | 3.0925e-05 | 0.015688 | 0.015443 | 2.4452
[6 empty] | 2.056 | 158.1687 | 0.000125 | -0.00040095 | 3.0892e-05 | 0.015688 | 0.015443 | 2.4426
[6 empty] | 2.057 | 158.0012 | 0.000125 | -0.00040095 | 3.086e-05 | 0.015688 | 0.015443 | 2.44
[6 empty] | 2.058 | 157.8336 | 0.000125 | -0.00040095 | 3.0827e-05 | 0.015688 | 0.015443 | 2.4374
[6 empty] | 2.059 | 157.6661 | 0.000125 | -0.00040095 | 3.0794e-05 | 0.015688 | 0.015443 | 2.4348
[6 empty] | 2.06 | 157.4985 | 0.000125 | -0.00040095 | 3.0761e-05 | 0.015688 | 0.015443 | 2.4322
[6 empty] | 2.061 | 157.331 | 0.000125 | -0.00040095 | 3.0729e-05 | 0.015688 | 0.015443 | 2.4297
[6 empty] | 2.062 | 157.1634 | 0.000125 | -0.00040095 | 3.0696e-05 | 0.015688 | 0.015443 | 2.4271
[6 empty] | 2.063 | 156.9959 | 0.000125 | -0.00040095 | 3.0663e-05 | 0.015688 | 0.015443 | 2.4245
[6 empty] | 2.064 | 156.8283 | 0.000125 | -0.00040095 | 3.0631e-05 | 0.015688 | 0.015443 | 2.4219
[6 empty] | 2.065 | 156.6608 | 0.000125 | -0.00040095 | 3.0598e-05 | 0.015688 | 0.015443 | 2.4193
[6 empty] | 2.066 | 156.4932 | 0.000125 | -0.00040095 | 3.0565e-05 | 0.015688 | 0.015443 | 2.4167
[6 empty] | 2.067 | 156.3257 | 0.000125 | -0.00040095 | 3.0532e-05 | 0.015688 | 0.015443 | 2.4141
[6 empty] | 2.068 | 156.1581 | 0.000125 | -0.00040095 | 3.05e-05 | 0.015688 | 0.015443 | 2.4115
[6 empty] | 2.069 | 155.9905 | 0.000125 | -0.00040095 | 3.0467e-05 | 0.015688 | 0.015443 | 2.4089
[6 empty] | 2.07 | 155.823 | 0.000125 | -0.00040095 | 3.0434e-05 | 0.015688 | 0.015443 | 2.4063
[6 empty] | 2.071 | 155.6554 | 0.000125 | -0.00040095 | 3.0401e-05 | 0.015688 | 0.015443 | 2.4037
[6 empty] | 2.072 | 155.4879 | 0.000125 | -0.00040095 | 3.0369e-05 | 0.015688 | 0.015443 | 2.4011
[6 empty] | 2.073 | 155.3203 | 0.000125 | -0.00040095 | 3.0336e-05 | 0.015688 | 0.015443 | 2.3985
[6 empty] | 2.074 | 155.1528 | 0.000125 | -0.00040095 | 3.0303e-05 | 0.015688 | 0.015443 | 2.396
[6 empty] | 2.075 | 154.9852 | 0.000125 | -0.00040095 | 3.0271e-05 | 0.015688 | 0.015443 | 2.3934
[6 empty] | 2.076 | 154.8177 | 0.000125 | -0.00040095 | 3.0238e-05 | 0.015688 | 0.015442 | 2.3908
[6 empty] | 2.077 | 154.6501 | 0.000125 | -0.00040095 | 3.0205e-05 | 0.015688 | 0.015442 | 2.3882
[6 empty] | 2.078 | 154.4826 | 0.000125 | -0.00040095 | 3.0172e-05 | 0.015688 | 0.015442 | 2.3856
[6 empty] | 2.079 | 154.315 | 0.000125 | -0.00040095 | 3.014e-05 | 0.015688 | 0.015442 | 2.383
[6 empty] | 2.08 | 154.1475 | 0.000125 | -0.00040095 | 3.0107e-05 | 0.015688 | 0.015442 | 2.3804
[6 empty] | 2.081 | 153.9799 | 0.000125 | -0.00040095 | 3.0074e-05 | 0.015688 | 0.015442 | 2.3778
[6 empty] | 2.082 | 153.8124 | 0.000125 | -0.00040095 | 3.0041e-05 | 0.015688 | 0.015442 | 2.3752
[6 empty] | 2.083 | 153.6448 | 0.000125 | -0.00040095 | 3.0009e-05 | 0.015688 | 0.015442 | 2.3726
[6 empty] | 2.084 | 153.4773 | 0.000125 | -0.00040095 | 2.9976e-05 | 0.015688 | 0.015442 | 2.37
[6 empty] | 2.085 | 153.3097 | 0.000125 | -0.00040095 | 2.9943e-05 | 0.015688 | 0.015442 | 2.3674
[6 empty] | 2.086 | 153.1422 | 0.000125 | -0.00040095 | 2.9911e-05 | 0.015688 | 0.015442 | 2.3648
[6 empty] | 2.087 | 152.9746 | 0.000125 | -0.00040095 | 2.9878e-05 | 0.015688 | 0.015442 | 2.3623
[6 empty] | 2.088 | 152.8071 | 0.000125 | -0.00040095 | 2.9845e-05 | 0.015688 | 0.015442 | 2.3597
[6 empty] | 2.089 | 152.6395 | 0.000125 | -0.00040095 | 2.9812e-05 | 0.015688 | 0.015442 | 2.3571
[6 empty] | 2.09 | 152.472 | 0.000125 | -0.00040095 | 2.978e-05 | 0.015688 | 0.015442 | 2.3545
[6 empty] | 2.091 | 152.3044 | 0.000125 | -0.00040095 | 2.9747e-05 | 0.015688 | 0.015442 | 2.3519
[6 empty] | 2.092 | 152.1369 | 0.000125 | -0.00040095 | 2.9714e-05 | 0.015688 | 0.015442 | 2.3493
[6 empty] | 2.093 | 151.9693 | 0.000125 | -0.00040095 | 2.9682e-05 | 0.015688 | 0.015442 | 2.3467
[6 empty] | 2.094 | 151.8018 | 0.000125 | -0.00040095 | 2.9649e-05 | 0.015688 | 0.015442 | 2.3441
[6 empty] | 2.095 | 151.6342 | 0.000125 | -0.00040095 | 2.9616e-05 | 0.015688 | 0.015442 | 2.3415
[6 empty] | 2.096 | 151.4667 | 0.000125 | -0.00040095 | 2.9583e-05 | 0.015688 | 0.015442 | 2.3389
[6 empty] | 2.097 | 151.2991 | 0.000125 | -0.00040095 | 2.9551e-05 | 0.015688 | 0.015442 | 2.3363
[6 empty] | 2.098 | 151.1316 | 0.000125 | -0.00040095 | 2.9518e-05 | 0.015688 | 0.015442 | 2.3337
[6 empty] | 2.099 | 150.964 | 0.000125 | -0.00040095 | 2.9485e-05 | 0.015688 | 0.015442 | 2.3311
[6 empty] | 2.1 | 150.7964 | 0.000125 | -0.00040095 | 2.9452e-05 | 0.015688 | 0.015442 | 2.3286
[6 empty] | 2.101 | 150.6289 | 0.000125 | -0.00040095 | 2.942e-05 | 0.015688 | 0.015442 | 2.326
[6 empty] | 2.102 | 150.4613 | 0.000125 | -0.00040095 | 2.9387e-05 | 0.015688 | 0.015442 | 2.3234
[6 empty] | 2.103 | 150.2938 | 0.000125 | -0.00040095 | 2.9354e-05 | 0.015688 | 0.015442 | 2.3208
[6 empty] | 2.104 | 150.1262 | 0.000125 | -0.00040095 | 2.9322e-05 | 0.015688 | 0.015442 | 2.3182
[6 empty] | 2.105 | 149.9587 | 0.000125 | -0.00040095 | 2.9289e-05 | 0.015688 | 0.015442 | 2.3156
[6 empty] | 2.106 | 149.7911 | 0.000125 | -0.00040095 | 2.9256e-05 | 0.015688 | 0.015441 | 2.313
[6 empty] | 2.107 | 149.6236 | 0.000125 | -0.00040095 | 2.9223e-05 | 0.015688 | 0.015441 | 2.3104
[6 empty] | 2.108 | 149.456 | 0.000125 | -0.00040095 | 2.9191e-05 | 0.015688 | 0.015441 | 2.3078
[6 empty] | 2.109 | 149.2885 | 0.000125 | -0.00040095 | 2.9158e-05 | 0.015688 | 0.015441 | 2.3052
[6 empty] | 2.11 | 149.1209 | 0.000125 | -0.00040095 | 2.9125e-05 | 0.015688 | 0.015441 | 2.3026
[6 empty] | 2.111 | 148.9534 | 0.000125 | -0.00040095 | 2.9092e-05 | 0.015688 | 0.015441 | 2.3
[6 empty] | 2.112 | 148.7858 | 0.000125 | -0.00040095 | 2.906e-05 | 0.015688 | 0.015441 | 2.2974
[6 empty] | 2.113 | 148.6183 | 0.000125 | -0.00040095 | 2.9027e-05 | 0.015688 | 0.015441 | 2.2949
[6 empty] | 2.114 | 148.4507 | 0.000125 | -0.00040095 | 2.8994e-05 | 0.015688 | 0.015441 | 2.2923
[6 empty] | 2.115 | 148.2832 | 0.000125 | -0.00040095 | 2.8962e-05 | 0.015688 | 0.015441 | 2.2897
[6 empty] | 2.116 | 148.1156 | 0.000125 | -0.00040095 | 2.8929e-05 | 0.015688 | 0.015441 | 2.2871
[6 empty] | 2.117 | 147.9481 | 0.000125 | -0.00040095 | 2.8896e-05 | 0.015688 | 0.015441 | 2.2845
[6 empty] | 2.118 | 147.7805 | 0.000125 | -0.00040095 | 2.8863e-05 | 0.015688 | 0.015441 | 2.2819
[6 empty] | 2.119 | 147.613 | 0.000125 | -0.00040095 | 2.8831e-05 | 0.015688 | 0.015441 | 2.2793
[6 empty] | 2.12 | 147.4454 | 0.000125 | -0.00040095 | 2.8798e-05 | 0.015688 | 0.015441 | 2.2767
[6 empty] | 2.121 | 147.2779 | 0.000125 | -0.00040095 | 2.8765e-05 | 0.015688 | 0.015441 | 2.2741
[6 empty] | 2.122 | 147.1103 | 0.000125 | -0.00040095 | 2.8732e-05 | 0.015688 | 0.015441 | 2.2715
[6 empty] | 2.123 | 146.9428 | 0.000125 | -0.00040095 | 2.87e-05 | 0.015688 | 0.015441 | 2.2689
[6 empty] | 2.124 | 146.7752 | 0.000125 | -0.00040095 | 2.8667e-05 | 0.015688 | 0.015441 | 2.2663
[6 empty] | 2.125 | 146.6077 | 0.000125 | -0.00040095 | 2.8634e-05 | 0.015688 | 0.015441 | 2.2637
[6 empty] | 2.126 | 146.4401 | 0.000125 | -0.00040095 | 2.8602e-05 | 0.015688 | 0.015441 | 2.2612
[6 empty] | 2.127 | 146.2726 | 0.000125 | -0.00040095 | 2.8569e-05 | 0.015688 | 0.015441 | 2.2586
[6 empty] | 2.128 | 146.105 | 0.000125 | -0.00040095 | 2.8536e-05 | 0.015688 | 0.015441 | 2.256
[6 empty] | 2.129 | 145.9375 | 0.000125 | -0.00040095 | 2.8503e-05 | 0.015688 | 0.015441 | 2.2534
[6 empty] | 2.13 | 145.7699 | 0.000125 | -0.00040095 | 2.8471e-05 | 0.015688 | 0.015441 | 2.2508
[6 empty] | 2.131 | 145.6023 | 0.000125 | -0.00040095 | 2.8438e-05 | 0.015688 | 0.015441 | 2.2482
[6 empty] | 2.132 | 145.4348 | 0.000125 | -0.00040095 | 2.8405e-05 | 0.015688 | 0.015441 | 2.2456
[6 empty] | 2.133 | 145.2672 | 0.000125 | -0.00040095 | 2.8373e-05 | 0.015688 | 0.015441 | 2.243
[6 empty] | 2.134 | 145.0997 | 0.000125 | -0.00040095 | 2.834e-05 | 0.015688 | 0.015441 | 2.2404
[6 empty] | 2.135 | 144.9321 | 0.000125 | -0.00040095 | 2.8307e-05 | 0.015688 | 0.015441 | 2.2378
[6 empty] | 2.136 | 144.7646 | 0.000125 | -0.00040095 | 2.8274e-05 | 0.015688 | 0.015441 | 2.2352
[6 empty] | 2.137 | 144.597 | 0.000125 | -0.00040095 | 2.8242e-05 | 0.015688 | 0.01544 | 2.2326
[6 empty] | 2.138 | 144.4295 | 0.000125 | -0.00040095 | 2.8209e-05 | 0.015688 | 0.01544 | 2.2301
[6 empty] | 2.139 | 144.2619 | 0.000125 | -0.00040095 | 2.8176e-05 | 0.015688 | 0.01544 | 2.2275
[6 empty] | 2.14 | 144.0944 | 0.000125 | -0.00040095 | 2.8143e-05 | 0.015688 | 0.01544 | 2.2249
[6 empty] | 2.141 | 143.9268 | 0.000125 | -0.00040095 | 2.8111e-05 | 0.015688 | 0.01544 | 2.2223
[6 empty] | 2.142 | 143.7593 | 0.000125 | -0.00040095 | 2.8078e-05 | 0.015688 | 0.01544 | 2.2197
[6 empty] | 2.143 | 143.5917 | 0.000125 | -0.00040095 | 2.8045e-05 | 0.015688 | 0.01544 | 2.2171
[6 empty] | 2.144 | 143.4242 | 0.000125 | -0.00040095 | 2.8013e-05 | 0.015688 | 0.01544 | 2.2145
[6 empty] | 2.145 | 143.2566 | 0.000125 | -0.00040095 | 2.798e-05 | 0.015688 | 0.01544 | 2.2119
[6 empty] | 2.146 | 143.0891 | 0.000125 | -0.00040095 | 2.7947e-05 | 0.015688 | 0.01544 | 2.2093
[6 empty] | 2.147 | 142.9215 | 0.000125 | -0.00040095 | 2.7914e-05 | 0.015688 | 0.01544 | 2.2067
[6 empty] | 2.148 | 142.754 | 0.000125 | -0.00040095 | 2.7882e-05 | 0.015688 | 0.01544 | 2.2041
[6 empty] | 2.149 | 142.5864 | 0.000125 | -0.00040095 | 2.7849e-05 | 0.015688 | 0.01544 | 2.2015
[6 empty] | 2.15 | 142.4189 | 0.000125 | -0.00040095 | 2.7816e-05 | 0.015688 | 0.01544 | 2.199
[6 empty] | 2.151 | 142.2513 | 0.000125 | -0.00040095 | 2.7783e-05 | 0.015688 | 0.01544 | 2.1964
[6 empty] | 2.152 | 142.0838 | 0.000125 | -0.00040095 | 2.7751e-05 | 0.015688 | 0.01544 | 2.1938
[6 empty] | 2.153 | 141.9162 | 0.000125 | -0.00040095 | 2.7718e-05 | 0.015688 | 0.01544 | 2.1912
[6 empty] | 2.154 | 141.7487 | 0.000125 | -0.00040095 | 2.7685e-05 | 0.015688 | 0.01544 | 2.1886
[6 empty] | 2.155 | 141.5811 | 0.000125 | -0.00040095 | 2.7653e-05 | 0.015688 | 0.01544 | 2.186
[6 empty] | 2.156 | 141.4136 | 0.000125 | -0.00040095 | 2.762e-05 | 0.015688 | 0.01544 | 2.1834
[6 empty] | 2.157 | 141.246 | 0.000125 | -0.00040095 | 2.7587e-05 | 0.015688 | 0.01544 | 2.1808
[6 empty] | 2.158 | 141.0785 | 0.000125 | -0.00040095 | 2.7554e-05 | 0.015688 | 0.01544 | 2.1782
[6 empty] | 2.159 | 140.9109 | 0.000125 | -0.00040095 | 2.7522e-05 | 0.015688 | 0.01544 | 2.1756
[6 empty] | 2.16 | 140.7434 | 0.000125 | -0.00040095 | 2.7489e-05 | 0.015688 | 0.01544 | 2.173
[6 empty] | 2.161 | 140.5758 | 0.000125 | -0.00040095 | 2.7456e-05 | 0.015688 | 0.01544 | 2.1704
[6 empty] | 2.162 | 140.4082 | 0.000125 | -0.00040095 | 2.7423e-05 | 0.015688 | 0.01544 | 2.1679
[6 empty] | 2.163 | 140.2407 | 0.000125 | -0.00040095 | 2.7391e-05 | 0.015688 | 0.01544 | 2.1653
[6 empty] | 2.164 | 140.0731 | 0.000125 | -0.00040095 | 2.7358e-05 | 0.015688 | 0.01544 | 2.1627
[6 empty] | 2.165 | 139.9056 | 0.000125 | -0.00040095 | 2.7325e-05 | 0.015688 | 0.01544 | 2.1601
[6 empty] | 2.166 | 139.738 | 0.000125 | -0.00040095 | 2.7293e-05 | 0.015688 | 0.01544 | 2.1575
[6 empty] | 2.167 | 139.5705 | 0.000125 | -0.00040095 | 2.726e-05 | 0.015688 | 0.015439 | 2.1549
[6 empty] | 2.168 | 139.4029 | 0.000125 | -0.00040095 | 2.7227e-05 | 0.015688 | 0.015439 | 2.1523
[6 empty] | 2.169 | 139.2354 | 0.000125 | -0.00040095 | 2.7194e-05 | 0.015688 | 0.015439 | 2.1497
[6 empty] | 2.17 | 139.0678 | 0.000125 | -0.00040095 | 2.7162e-05 | 0.015688 | 0.015439 | 2.1471
[6 empty] | 2.171 | 138.9003 | 0.000125 | -0.00040095 | 2.7129e-05 | 0.015688 | 0.015439 | 2.1445
[6 empty] | 2.172 | 138.7327 | 0.000125 | -0.00040095 | 2.7096e-05 | 0.015688 | 0.015439 | 2.1419
[6 empty] | 2.173 | 138.5652 | 0.000125 | -0.00040095 | 2.7064e-05 | 0.015688 | 0.015439 | 2.1393
[6 empty] | 2.174 | 138.3976 | 0.000125 | -0.00040095 | 2.7031e-05 | 0.015688 | 0.015439 | 2.1368
[6 empty] | 2.175 | 138.2301 | 0.000125 | -0.00040095 | 2.6998e-05 | 0.015688 | 0.015439 | 2.1342
[6 empty] | 2.176 | 138.0625 | 0.000125 | -0.00040095 | 2.6965e-05 | 0.015688 | 0.015439 | 2.1316
[6 empty] | 2.177 | 137.895 | 0.000125 | -0.00040095 | 2.6933e-05 | 0.015688 | 0.015439 | 2.129
[6 empty] | 2.178 | 137.7274 | 0.000125 | -0.00040095 | 2.69e-05 | 0.015688 | 0.015439 | 2.1264
[6 empty] | 2.179 | 137.5599 | 0.000125 | -0.00040095 | 2.6867e-05 | 0.015688 | 0.015439 | 2.1238
[6 empty] | 2.18 | 137.3923 | 0.000125 | -0.00040095 | 2.6834e-05 | 0.015688 | 0.015439 | 2.1212
[6 empty] | 2.181 | 137.2248 | 0.000125 | -0.00040095 | 2.6802e-05 | 0.015688 | 0.015439 | 2.1186
[6 empty] | 2.182 | 137.0572 | 0.000125 | -0.00040095 | 2.6769e-05 | 0.015688 | 0.015439 | 2.116
[6 empty] | 2.183 | 136.8897 | 0.000125 | -0.00040095 | 2.6736e-05 | 0.015688 | 0.015439 | 2.1134
[6 empty] | 2.184 | 136.7221 | 0.000125 | -0.00040095 | 2.6704e-05 | 0.015688 | 0.015439 | 2.1108
[6 empty] | 2.185 | 136.5546 | 0.000125 | -0.00040095 | 2.6671e-05 | 0.015688 | 0.015439 | 2.1083
[6 empty] | 2.186 | 136.387 | 0.000125 | -0.00040095 | 2.6638e-05 | 0.015688 | 0.015439 | 2.1057
[6 empty] | 2.187 | 136.2195 | 0.000125 | -0.00040095 | 2.6605e-05 | 0.015688 | 0.015439 | 2.1031
[6 empty] | 2.188 | 136.0519 | 0.000125 | -0.00040095 | 2.6573e-05 | 0.015688 | 0.015439 | 2.1005
[6 empty] | 2.189 | 135.8844 | 0.000125 | -0.00040095 | 2.654e-05 | 0.015688 | 0.015439 | 2.0979
[6 empty] | 2.19 | 135.7168 | 0.000125 | -0.00040095 | 2.6507e-05 | 0.015688 | 0.015439 | 2.0953
[6 empty] | 2.191 | 135.5493 | 0.000125 | -0.00040095 | 2.6474e-05 | 0.015688 | 0.015439 | 2.0927
[6 empty] | 2.192 | 135.3817 | 0.000125 | -0.00040095 | 2.6442e-05 | 0.015688 | 0.015439 | 2.0901
[6 empty] | 2.193 | 135.2141 | 0.000125 | -0.00040095 | 2.6409e-05 | 0.015688 | 0.015439 | 2.0875
[6 empty] | 2.194 | 135.0466 | 0.000125 | -0.00040095 | 2.6376e-05 | 0.015688 | 0.015439 | 2.0849
[6 empty] | 2.195 | 134.879 | 0.000125 | -0.00040095 | 2.6344e-05 | 0.015688 | 0.015439 | 2.0823
[6 empty] | 2.196 | 134.7115 | 0.000125 | -0.00040095 | 2.6311e-05 | 0.015688 | 0.015439 | 2.0797
[6 empty] | 2.197 | 134.5439 | 0.000125 | -0.00040095 | 2.6278e-05 | 0.015688 | 0.015439 | 2.0772
[6 empty] | 2.198 | 134.3764 | 0.000125 | -0.00040095 | 2.6245e-05 | 0.015688 | 0.015438 | 2.0746
[6 empty] | 2.199 | 134.2088 | 0.000125 | -0.00040095 | 2.6213e-05 | 0.015688 | 0.015438 | 2.072
[6 empty] | 2.2 | 134.0413 | 0.000125 | -0.00040095 | 2.618e-05 | 0.015688 | 0.015438 | 2.0694
[6 empty] | 2.201 | 133.8737 | 0.000125 | -0.00040095 | 2.6147e-05 | 0.015688 | 0.015438 | 2.0668
[6 empty] | 2.202 | 133.7062 | 0.000125 | -0.00040095 | 2.6114e-05 | 0.015688 | 0.015438 | 2.0642
[6 empty] | 2.203 | 133.5386 | 0.000125 | -0.00040095 | 2.6082e-05 | 0.015688 | 0.015438 | 2.0616
[6 empty] | 2.204 | 133.3711 | 0.000125 | -0.00040095 | 2.6049e-05 | 0.015688 | 0.015438 | 2.059
[6 empty] | 2.205 | 133.2035 | 0.000125 | -0.00040095 | 2.6016e-05 | 0.015688 | 0.015438 | 2.0564
[6 empty] | 2.206 | 133.036 | 0.000125 | -0.00040095 | 2.5984e-05 | 0.015688 | 0.015438 | 2.0538
[6 empty] | 2.207 | 132.8684 | 0.000125 | -0.00040095 | 2.5951e-05 | 0.015688 | 0.015438 | 2.0512
[6 empty] | 2.208 | 132.7009 | 0.000125 | -0.00040095 | 2.5918e-05 | 0.015688 | 0.015438 | 2.0487
[6 empty] | 2.209 | 132.5333 | 0.000125 | -0.00040095 | 2.5885e-05 | 0.015688 | 0.015438 | 2.0461
[6 empty] | 2.21 | 132.3658 | 0.000125 | -0.00040095 | 2.5853e-05 | 0.015688 | 0.015438 | 2.0435
[6 empty] | 2.211 | 132.1982 | 0.000125 | -0.00040095 | 2.582e-05 | 0.015688 | 0.015438 | 2.0409
[6 empty] | 2.212 | 132.0307 | 0.000125 | -0.00040095 | 2.5787e-05 | 0.015688 | 0.015438 | 2.0383
[6 empty] | 2.213 | 131.8631 | 0.000125 | -0.00040095 | 2.5755e-05 | 0.015688 | 0.015438 | 2.0357
[6 empty] | 2.214 | 131.6956 | 0.000125 | -0.00040095 | 2.5722e-05 | 0.015688 | 0.015438 | 2.0331
[6 empty] | 2.215 | 131.528 | 0.000125 | -0.00040095 | 2.5689e-05 | 0.015688 | 0.015438 | 2.0305
[6 empty] | 2.216 | 131.3605 | 0.000125 | -0.00040095 | 2.5656e-05 | 0.015688 | 0.015438 | 2.0279
[6 empty] | 2.217 | 131.1929 | 0.000125 | -0.00040095 | 2.5624e-05 | 0.015688 | 0.015438 | 2.0253
[6 empty] | 2.218 | 131.0254 | 0.000125 | -0.00040095 | 2.5591e-05 | 0.015688 | 0.015438 | 2.0227
[6 empty] | 2.219 | 130.8578 | 0.000125 | -0.00040095 | 2.5558e-05 | 0.015688 | 0.015438 | 2.0202
[6 empty] | 2.22 | 130.6903 | 0.000125 | -0.00040095 | 2.5525e-05 | 0.015688 | 0.015438 | 2.0176
[6 empty] | 2.221 | 130.5227 | 0.000125 | -0.00040095 | 2.5493e-05 | 0.015688 | 0.015438 | 2.015
[6 empty] | 2.222 | 130.3552 | 0.000125 | -0.00040095 | 2.546e-05 | 0.015688 | 0.015438 | 2.0124
[6 empty] | 2.223 | 130.1876 | 0.000125 | -0.00040095 | 2.5427e-05 | 0.015688 | 0.015438 | 2.0098
[6 empty] | 2.224 | 130.02 | 0.000125 | -0.00040095 | 2.5395e-05 | 0.015688 | 0.015438 | 2.0072
[6 empty] | 2.225 | 129.8525 | 0.000125 | -0.00040095 | 2.5362e-05 | 0.015688 | 0.015438 | 2.0046
[6 empty] | 2.226 | 129.6849 | 0.000125 | -0.00040095 | 2.5329e-05 | 0.015688 | 0.015438 | 2.002
[6 empty] | 2.227 | 129.5174 | 0.000125 | -0.00040095 | 2.5296e-05 | 0.015688 | 0.015438 | 1.9994
[6 empty] | 2.228 | 129.3498 | 0.000125 | -0.00040095 | 2.5264e-05 | 0.015688 | 0.015438 | 1.9968
[6 empty] | 2.229 | 129.1823 | 0.000125 | -0.00040095 | 2.5231e-05 | 0.015688 | 0.015437 | 1.9942
[6 empty] | 2.23 | 129.0147 | 0.000125 | -0.00040095 | 2.5198e-05 | 0.015688 | 0.015437 | 1.9917
[6 empty] | 2.231 | 128.8472 | 0.000125 | -0.00040095 | 2.5165e-05 | 0.015688 | 0.015437 | 1.9891
[6 empty] | 2.232 | 128.6796 | 0.000125 | -0.00040095 | 2.5133e-05 | 0.015688 | 0.015437 | 1.9865
[6 empty] | 2.233 | 128.5121 | 0.000125 | -0.00040095 | 2.51e-05 | 0.015688 | 0.015437 | 1.9839
[6 empty] | 2.234 | 128.3445 | 0.000125 | -0.00040095 | 2.5067e-05 | 0.015688 | 0.015437 | 1.9813
[6 empty] | 2.235 | 128.177 | 0.000125 | -0.00040095 | 2.5035e-05 | 0.015688 | 0.015437 | 1.9787
[6 empty] | 2.236 | 128.0094 | 0.000125 | -0.00040095 | 2.5002e-05 | 0.015688 | 0.015437 | 1.9761
[6 empty] | 2.237 | 127.8419 | 0.000125 | -0.00040095 | 2.4969e-05 | 0.015688 | 0.015437 | 1.9735
[6 empty] | 2.238 | 127.6743 | 0.000125 | -0.00040095 | 2.4936e-05 | 0.015688 | 0.015437 | 1.9709
[6 empty] | 2.239 | 127.5068 | 0.000125 | -0.00040095 | 2.4904e-05 | 0.015688 | 0.015437 | 1.9683
[6 empty] | 2.24 | 127.3392 | 0.000125 | -0.00040095 | 2.4871e-05 | 0.015688 | 0.015437 | 1.9657
[6 empty] | 2.241 | 127.1717 | 0.000125 | -0.00040095 | 2.4838e-05 | 0.015688 | 0.015437 | 1.9632
[6 empty] | 2.242 | 127.0041 | 0.000125 | -0.00040095 | 2.4805e-05 | 0.015688 | 0.015437 | 1.9606
[6 empty] | 2.243 | 126.8366 | 0.000125 | -0.00040095 | 2.4773e-05 | 0.015688 | 0.015437 | 1.958
[6 empty] | 2.244 | 126.669 | 0.000125 | -0.00040095 | 2.474e-05 | 0.015688 | 0.015437 | 1.9554
[6 empty] | 2.245 | 126.5015 | 0.000125 | -0.00040095 | 2.4707e-05 | 0.015688 | 0.015437 | 1.9528
[6 empty] | 2.246 | 126.3339 | 0.000125 | -0.00040095 | 2.4675e-05 | 0.015688 | 0.015437 | 1.9502
[6 empty] | 2.247 | 126.1664 | 0.000125 | -0.00040095 | 2.4642e-05 | 0.015688 | 0.015437 | 1.9476
[6 empty] | 2.248 | 125.9988 | 0.000125 | -0.00040095 | 2.4609e-05 | 0.015688 | 0.015437 | 1.945
[6 empty] | 2.249 | 125.8313 | 0.000125 | -0.00040095 | 2.4576e-05 | 0.015688 | 0.015437 | 1.9424
[6 empty] | 2.25 | 125.6637 | 0.000125 | -0.00040095 | 2.4544e-05 | 0.015688 | 0.015437 | 1.9398
[6 empty] | 2.251 | 125.4962 | 0.000125 | -0.00040095 | 2.4511e-05 | 0.015688 | 0.015437 | 1.9373
[6 empty] | 2.252 | 125.3286 | 0.000125 | -0.00040095 | 2.4478e-05 | 0.015688 | 0.015437 | 1.9347
[6 empty] | 2.253 | 125.1611 | 0.000125 | -0.00040095 | 2.4446e-05 | 0.015688 | 0.015437 | 1.9321
[6 empty] | 2.254 | 124.9935 | 0.000125 | -0.00040095 | 2.4413e-05 | 0.015688 | 0.015437 | 1.9295
[6 empty] | 2.255 | 124.8259 | 0.000125 | -0.00040095 | 2.438e-05 | 0.015688 | 0.015437 | 1.9269
[6 empty] | 2.256 | 124.6584 | 0.000125 | -0.00040095 | 2.4347e-05 | 0.015688 | 0.015437 | 1.9243
[6 empty] | 2.257 | 124.4908 | 0.000125 | -0.00040095 | 2.4315e-05 | 0.015688 | 0.015437 | 1.9217
[6 empty] | 2.258 | 124.3233 | 0.000125 | -0.00040095 | 2.4282e-05 | 0.015688 | 0.015437 | 1.9191
[6 empty] | 2.259 | 124.1557 | 0.000125 | -0.00040095 | 2.4249e-05 | 0.015688 | 0.015436 | 1.9165
[6 empty] | 2.26 | 123.9882 | 0.000125 | -0.00040095 | 2.4216e-05 | 0.015688 | 0.015436 | 1.9139
[6 empty] | 2.261 | 123.8206 | 0.000125 | -0.00040095 | 2.4184e-05 | 0.015688 | 0.015436 | 1.9113
[6 empty] | 2.262 | 123.6531 | 0.000125 | -0.00040095 | 2.4151e-05 | 0.015688 | 0.015436 | 1.9088
[6 empty] | 2.263 | 123.4855 | 0.000125 | -0.00040095 | 2.4118e-05 | 0.015688 | 0.015436 | 1.9062
[6 empty] | 2.264 | 123.318 | 0.000125 | -0.00040095 | 2.4086e-05 | 0.015688 | 0.015436 | 1.9036
[6 empty] | 2.265 | 123.1504 | 0.000125 | -0.00040095 | 2.4053e-05 | 0.015688 | 0.015436 | 1.901
[6 empty] | 2.266 | 122.9829 | 0.000125 | -0.00040095 | 2.402e-05 | 0.015688 | 0.015436 | 1.8984
[6 empty] | 2.267 | 122.8153 | 0.000125 | -0.00040095 | 2.3987e-05 | 0.015688 | 0.015436 | 1.8958
[6 empty] | 2.268 | 122.6478 | 0.000125 | -0.00040095 | 2.3955e-05 | 0.015688 | 0.015436 | 1.8932
[6 empty] | 2.269 | 122.4802 | 0.000125 | -0.00040095 | 2.3922e-05 | 0.015688 | 0.015436 | 1.8906
[6 empty] | 2.27 | 122.3127 | 0.000125 | -0.00040095 | 2.3889e-05 | 0.015688 | 0.015436 | 1.888
[6 empty] | 2.271 | 122.1451 | 0.000125 | -0.00040095 | 2.3856e-05 | 0.015688 | 0.015436 | 1.8854
[6 empty] | 2.272 | 121.9776 | 0.000125 | -0.00040095 | 2.3824e-05 | 0.015688 | 0.015436 | 1.8829
[6 empty] | 2.273 | 121.81 | 0.000125 | -0.00040095 | 2.3791e-05 | 0.015688 | 0.015436 | 1.8803
[6 empty] | 2.274 | 121.6425 | 0.000125 | -0.00040095 | 2.3758e-05 | 0.015688 | 0.015436 | 1.8777
[6 empty] | 2.275 | 121.4749 | 0.000125 | -0.00040095 | 2.3726e-05 | 0.015688 | 0.015436 | 1.8751
[6 empty] | 2.276 | 121.3074 | 0.000125 | -0.00040095 | 2.3693e-05 | 0.015688 | 0.015436 | 1.8725
[6 empty] | 2.277 | 121.1398 | 0.000125 | -0.00040095 | 2.366e-05 | 0.015688 | 0.015436 | 1.8699
[6 empty] | 2.278 | 120.9723 | 0.000125 | -0.00040095 | 2.3627e-05 | 0.015688 | 0.015436 | 1.8673
[6 empty] | 2.279 | 120.8047 | 0.000125 | -0.00040095 | 2.3595e-05 | 0.015688 | 0.015436 | 1.8647
[6 empty] | 2.28 | 120.6372 | 0.000125 | -0.00040095 | 2.3562e-05 | 0.015688 | 0.015436 | 1.8621
[6 empty] | 2.281 | 120.4696 | 0.000125 | -0.00040095 | 2.3529e-05 | 0.015688 | 0.015436 | 1.8595
[6 empty] | 2.282 | 120.3021 | 0.000125 | -0.00040095 | 2.3496e-05 | 0.015688 | 0.015436 | 1.857
[6 empty] | 2.283 | 120.1345 | 0.000125 | -0.00040095 | 2.3464e-05 | 0.015688 | 0.015436 | 1.8544
[6 empty] | 2.284 | 119.967 | 0.000125 | -0.00040095 | 2.3431e-05 | 0.015688 | 0.015436 | 1.8518
[6 empty] | 2.285 | 119.7994 | 0.000125 | -0.00040095 | 2.3398e-05 | 0.015688 | 0.015436 | 1.8492
[6 empty] | 2.286 | 119.6318 | 0.000125 | -0.00040095 | 2.3366e-05 | 0.015688 | 0.015436 | 1.8466
[6 empty] | 2.287 | 119.4643 | 0.000125 | -0.00040095 | 2.3333e-05 | 0.015688 | 0.015436 | 1.844
[6 empty] | 2.288 | 119.2967 | 0.000125 | -0.00040095 | 2.33e-05 | 0.015688 | 0.015436 | 1.8414
[6 empty] | 2.289 | 119.1292 | 0.000125 | -0.00040095 | 2.3267e-05 | 0.015688 | 0.015436 | 1.8388
[6 empty] | 2.29 | 118.9616 | 0.000125 | -0.00040095 | 2.3235e-05 | 0.015688 | 0.015435 | 1.8362
[6 empty] | 2.291 | 118.7941 | 0.000125 | -0.00040095 | 2.3202e-05 | 0.015688 | 0.015435 | 1.8336
[6 empty] | 2.292 | 118.6265 | 0.000125 | -0.00040095 | 2.3169e-05 | 0.015688 | 0.015435 | 1.831
[6 empty] | 2.293 | 118.459 | 0.000125 | -0.00040095 | 2.3137e-05 | 0.015688 | 0.015435 | 1.8285
[6 empty] | 2.294 | 118.2914 | 0.000125 | -0.00040095 | 2.3104e-05 | 0.015688 | 0.015435 | 1.8259
[6 empty] | 2.295 | 118.1239 | 0.000125 | -0.00040095 | 2.3071e-05 | 0.015688 | 0.015435 | 1.8233
[6 empty] | 2.296 | 117.9563 | 0.000125 | -0.00040095 | 2.3038e-05 | 0.015688 | 0.015435 | 1.8207
[6 empty] | 2.297 | 117.7888 | 0.000125 | -0.00040095 | 2.3006e-05 | 0.015688 | 0.015435 | 1.8181
[6 empty] | 2.298 | 117.6212 | 0.000125 | -0.00040095 | 2.2973e-05 | 0.015688 | 0.015435 | 1.8155
[6 empty] | 2.299 | 117.4537 | 0.000125 | -0.00040095 | 2.294e-05 | 0.015688 | 0.015435 | 1.8129
[6 empty] | 2.3 | 117.2861 | 0.000125 | -0.00040095 | 2.2907e-05 | 0.015688 | 0.015435 | 1.8103
[6 empty] | 2.301 | 117.1186 | 0.000125 | -0.00040095 | 2.2875e-05 | 0.015688 | 0.015435 | 1.8077
[6 empty] | 2.302 | 116.951 | 0.000125 | -0.00040095 | 2.2842e-05 | 0.015688 | 0.015435 | 1.8051
[6 empty] | 2.303 | 116.7835 | 0.000125 | -0.00040095 | 2.2809e-05 | 0.015688 | 0.015435 | 1.8026
[6 empty] | 2.304 | 116.6159 | 0.000125 | -0.00040095 | 2.2777e-05 | 0.015688 | 0.015435 | 1.8
[6 empty] | 2.305 | 116.4484 | 0.000125 | -0.00040095 | 2.2744e-05 | 0.015688 | 0.015435 | 1.7974
[6 empty] | 2.306 | 116.2808 | 0.000125 | -0.00040095 | 2.2711e-05 | 0.015688 | 0.015435 | 1.7948
[6 empty] | 2.307 | 116.1133 | 0.000125 | -0.00040095 | 2.2678e-05 | 0.015688 | 0.015435 | 1.7922
[6 empty] | 2.308 | 115.9457 | 0.000125 | -0.00040095 | 2.2646e-05 | 0.015688 | 0.015435 | 1.7896
[6 empty] | 2.309 | 115.7782 | 0.000125 | -0.00040095 | 2.2613e-05 | 0.015688 | 0.015435 | 1.787
[6 empty] | 2.31 | 115.6106 | 0.000125 | -0.00040095 | 2.258e-05 | 0.015688 | 0.015435 | 1.7844
[6 empty] | 2.311 | 115.4431 | 0.000125 | -0.00040095 | 2.2547e-05 | 0.015688 | 0.015435 | 1.7818
[6 empty] | 2.312 | 115.2755 | 0.000125 | -0.00040095 | 2.2515e-05 | 0.015688 | 0.015435 | 1.7792
[6 empty] | 2.313 | 115.108 | 0.000125 | -0.00040095 | 2.2482e-05 | 0.015688 | 0.015435 | 1.7767
[6 empty] | 2.314 | 114.9404 | 0.000125 | -0.00040095 | 2.2449e-05 | 0.015688 | 0.015435 | 1.7741
[6 empty] | 2.315 | 114.7729 | 0.000125 | -0.00040095 | 2.2417e-05 | 0.015688 | 0.015435 | 1.7715
[6 empty] | 2.316 | 114.6053 | 0.000125 | -0.00040095 | 2.2384e-05 | 0.015688 | 0.015435 | 1.7689
[6 empty] | 2.317 | 114.4377 | 0.000125 | -0.00040095 | 2.2351e-05 | 0.015688 | 0.015435 | 1.7663
[6 empty] | 2.318 | 114.2702 | 0.000125 | -0.00040095 | 2.2318e-05 | 0.015688 | 0.015435 | 1.7637
[6 empty] | 2.319 | 114.1026 | 0.000125 | -0.00040095 | 2.2286e-05 | 0.015688 | 0.015435 | 1.7611
[6 empty] | 2.32 | 113.9351 | 0.000125 | -0.00040095 | 2.2253e-05 | 0.015688 | 0.015434 | 1.7585
[6 empty] | 2.321 | 113.7675 | 0.000125 | -0.00040095 | 2.222e-05 | 0.015688 | 0.015434 | 1.7559
[6 empty] | 2.322 | 113.6 | 0.000125 | -0.00040095 | 2.2187e-05 | 0.015688 | 0.015434 | 1.7534
[6 empty] | 2.323 | 113.4324 | 0.000125 | -0.00040095 | 2.2155e-05 | 0.015688 | 0.015434 | 1.7508
[6 empty] | 2.324 | 113.2649 | 0.000125 | -0.00040095 | 2.2122e-05 | 0.015688 | 0.015434 | 1.7482
[6 empty] | 2.325 | 113.0973 | 0.000125 | -0.00040095 | 2.2089e-05 | 0.015688 | 0.015434 | 1.7456
[6 empty] | 2.326 | 112.9298 | 0.000125 | -0.00040095 | 2.2057e-05 | 0.015688 | 0.015434 | 1.743
[6 empty] | 2.327 | 112.7622 | 0.000125 | -0.00040095 | 2.2024e-05 | 0.015688 | 0.015434 | 1.7404
[6 empty] | 2.328 | 112.5947 | 0.000125 | -0.00040095 | 2.1991e-05 | 0.015688 | 0.015434 | 1.7378
[6 empty] | 2.329 | 112.4271 | 0.000125 | -0.00040095 | 2.1958e-05 | 0.015688 | 0.015434 | 1.7352
[6 empty] | 2.33 | 112.2596 | 0.000125 | -0.00040095 | 2.1926e-05 | 0.015688 | 0.015434 | 1.7326
[6 empty] | 2.331 | 112.092 | 0.000125 | -0.00040095 | 2.1893e-05 | 0.015688 | 0.015434 | 1.73
[6 empty] | 2.332 | 111.9245 | 0.000125 | -0.00040095 | 2.186e-05 | 0.015688 | 0.015434 | 1.7275
[6 empty] | 2.333 | 111.7569 | 0.000125 | -0.00040095 | 2.1828e-05 | 0.015688 | 0.015434 | 1.7249
[6 empty] | 2.334 | 111.5894 | 0.000125 | -0.00040095 | 2.1795e-05 | 0.015688 | 0.015434 | 1.7223
[6 empty] | 2.335 | 111.4218 | 0.000125 | -0.00040095 | 2.1762e-05 | 0.015688 | 0.015434 | 1.7197
[6 empty] | 2.336 | 111.2543 | 0.000125 | -0.00040095 | 2.1729e-05 | 0.015688 | 0.015434 | 1.7171
[6 empty] | 2.337 | 111.0867 | 0.000125 | -0.00040095 | 2.1697e-05 | 0.015688 | 0.015434 | 1.7145
[6 empty] | 2.338 | 110.9192 | 0.000125 | -0.00040095 | 2.1664e-05 | 0.015688 | 0.015434 | 1.7119
[6 empty] | 2.339 | 110.7516 | 0.000125 | -0.00040095 | 2.1631e-05 | 0.015688 | 0.015434 | 1.7093
[6 empty] | 2.34 | 110.5841 | 0.000125 | -0.00040095 | 2.1598e-05 | 0.015688 | 0.015434 | 1.7067
[6 empty] | 2.341 | 110.4165 | 0.000125 | -0.00040095 | 2.1566e-05 | 0.015688 | 0.015434 | 1.7041
[6 empty] | 2.342 | 110.249 | 0.000125 | -0.00040095 | 2.1533e-05 | 0.015688 | 0.015434 | 1.7016
[6 empty] | 2.343 | 110.0814 | 0.000125 | -0.00040095 | 2.15e-05 | 0.015688 | 0.015434 | 1.699
[6 empty] | 2.344 | 109.9139 | 0.000125 | -0.00040095 | 2.1468e-05 | 0.015688 | 0.015434 | 1.6964
[6 empty] | 2.345 | 109.7463 | 0.000125 | -0.00040095 | 2.1435e-05 | 0.015688 | 0.015434 | 1.6938
[6 empty] | 2.346 | 109.5788 | 0.000125 | -0.00040095 | 2.1402e-05 | 0.015688 | 0.015434 | 1.6912
[6 empty] | 2.347 | 109.4112 | 0.000125 | -0.00040095 | 2.1369e-05 | 0.015688 | 0.015434 | 1.6886
[6 empty] | 2.348 | 109.2436 | 0.000125 | -0.00040095 | 2.1337e-05 | 0.015688 | 0.015434 | 1.686
[6 empty] | 2.349 | 109.0761 | 0.000125 | -0.00040095 | 2.1304e-05 | 0.015688 | 0.015434 | 1.6834
[6 empty] | 2.35 | 108.9085 | 0.000125 | -0.00040095 | 2.1271e-05 | 0.015688 | 0.015434 | 1.6808
[6 empty] | 2.351 | 108.741 | 0.000125 | -0.00040095 | 2.1238e-05 | 0.015688 | 0.015433 | 1.6783
[6 empty] | 2.352 | 108.5734 | 0.000125 | -0.00040095 | 2.1206e-05 | 0.015688 | 0.015433 | 1.6757
[6 empty] | 2.353 | 108.4059 | 0.000125 | -0.00040095 | 2.1173e-05 | 0.015688 | 0.015433 | 1.6731
[6 empty] | 2.354 | 108.2383 | 0.000125 | -0.00040095 | 2.114e-05 | 0.015688 | 0.015433 | 1.6705
[6 empty] | 2.355 | 108.0708 | 0.000125 | -0.00040095 | 2.1108e-05 | 0.015688 | 0.015433 | 1.6679
[6 empty] | 2.356 | 107.9032 | 0.000125 | -0.00040095 | 2.1075e-05 | 0.015688 | 0.015433 | 1.6653
[6 empty] | 2.357 | 107.7357 | 0.000125 | -0.00040095 | 2.1042e-05 | 0.015688 | 0.015433 | 1.6627
[6 empty] | 2.358 | 107.5681 | 0.000125 | -0.00040095 | 2.1009e-05 | 0.015688 | 0.015433 | 1.6601
[6 empty] | 2.359 | 107.4006 | 0.000125 | -0.00040095 | 2.0977e-05 | 0.015688 | 0.015433 | 1.6575
[6 empty] | 2.36 | 107.233 | 0.000125 | -0.00040095 | 2.0944e-05 | 0.015688 | 0.015433 | 1.6549
[6 empty] | 2.361 | 107.0655 | 0.000125 | -0.00040095 | 2.0911e-05 | 0.015688 | 0.015433 | 1.6524
[6 empty] | 2.362 | 106.8979 | 0.000125 | -0.00040095 | 2.0879e-05 | 0.015688 | 0.015433 | 1.6498
[6 empty] | 2.363 | 106.7304 | 0.000125 | -0.00040095 | 2.0846e-05 | 0.015688 | 0.015433 | 1.6472
[6 empty] | 2.364 | 106.5628 | 0.000125 | -0.00040095 | 2.0813e-05 | 0.015688 | 0.015433 | 1.6446
[6 empty] | 2.365 | 106.3953 | 0.000125 | -0.00040095 | 2.078e-05 | 0.015688 | 0.015433 | 1.642
[6 empty] | 2.366 | 106.2277 | 0.000125 | -0.00040095 | 2.0748e-05 | 0.015688 | 0.015433 | 1.6394
[6 empty] | 2.367 | 106.0602 | 0.000125 | -0.00040095 | 2.0715e-05 | 0.015688 | 0.015433 | 1.6368
[6 empty] | 2.368 | 105.8926 | 0.000125 | -0.00040095 | 2.0682e-05 | 0.015688 | 0.015433 | 1.6342
[6 empty] | 2.369 | 105.7251 | 0.000125 | -0.00040095 | 2.0649e-05 | 0.015688 | 0.015433 | 1.6316
[6 empty] | 2.37 | 105.5575 | 0.000125 | -0.00040095 | 2.0617e-05 | 0.015688 | 0.015433 | 1.6291
[6 empty] | 2.371 | 105.39 | 0.000125 | -0.00040095 | 2.0584e-05 | 0.015688 | 0.015433 | 1.6265
[6 empty] | 2.372 | 105.2224 | 0.000125 | -0.00040095 | 2.0551e-05 | 0.015688 | 0.015433 | 1.6239
[6 empty] | 2.373 | 105.0549 | 0.000125 | -0.00040095 | 2.0519e-05 | 0.015688 | 0.015433 | 1.6213
[6 empty] | 2.374 | 104.8873 | 0.000125 | -0.00040095 | 2.0486e-05 | 0.015688 | 0.015433 | 1.6187
[6 empty] | 2.375 | 104.7198 | 0.000125 | -0.00040095 | 2.0453e-05 | 0.015688 | 0.015433 | 1.6161
[6 empty] | 2.376 | 104.5522 | 0.000125 | -0.00040095 | 2.042e-05 | 0.015688 | 0.015433 | 1.6135
[6 empty] | 2.377 | 104.3847 | 0.000125 | -0.00040095 | 2.0388e-05 | 0.015688 | 0.015433 | 1.6109
[6 empty] | 2.378 | 104.2171 | 0.000125 | -0.00040095 | 2.0355e-05 | 0.015688 | 0.015433 | 1.6083
[6 empty] | 2.379 | 104.0495 | 0.000125 | -0.00040095 | 2.0322e-05 | 0.015688 | 0.015433 | 1.6058
[6 empty] | 2.38 | 103.882 | 0.000125 | -0.00040095 | 2.0289e-05 | 0.015688 | 0.015433 | 1.6032
[6 empty] | 2.381 | 103.7144 | 0.000125 | -0.00040095 | 2.0257e-05 | 0.015688 | 0.015432 | 1.6006
[6 empty] | 2.382 | 103.5469 | 0.000125 | -0.00040095 | 2.0224e-05 | 0.015688 | 0.015432 | 1.598
[6 empty] | 2.383 | 103.3793 | 0.000125 | -0.00040095 | 2.0191e-05 | 0.015688 | 0.015432 | 1.5954
[6 empty] | 2.384 | 103.2118 | 0.000125 | -0.00040095 | 2.0159e-05 | 0.015688 | 0.015432 | 1.5928
[6 empty] | 2.385 | 103.0442 | 0.000125 | -0.00040095 | 2.0126e-05 | 0.015688 | 0.015432 | 1.5902
[6 empty] | 2.386 | 102.8767 | 0.000125 | -0.00040095 | 2.0093e-05 | 0.015688 | 0.015432 | 1.5876
[6 empty] | 2.387 | 102.7091 | 0.000125 | -0.00040095 | 2.006e-05 | 0.015688 | 0.015432 | 1.585
[6 empty] | 2.388 | 102.5416 | 0.000125 | -0.00040095 | 2.0028e-05 | 0.015688 | 0.015432 | 1.5824
[6 empty] | 2.389 | 102.374 | 0.000125 | -0.00040095 | 1.9995e-05 | 0.015688 | 0.015432 | 1.5799
[6 empty] | 2.39 | 102.2065 | 0.000125 | -0.00040095 | 1.9962e-05 | 0.015688 | 0.015432 | 1.5773
[6 empty] | 2.391 | 102.0389 | 0.000125 | -0.00040095 | 1.9929e-05 | 0.015688 | 0.015432 | 1.5747
[6 empty] | 2.392 | 101.8714 | 0.000125 | -0.00040095 | 1.9897e-05 | 0.015688 | 0.015432 | 1.5721
[6 empty] | 2.393 | 101.7038 | 0.000125 | -0.00040095 | 1.9864e-05 | 0.015688 | 0.015432 | 1.5695
[6 empty] | 2.394 | 101.5363 | 0.000125 | -0.00040095 | 1.9831e-05 | 0.015688 | 0.015432 | 1.5669
[6 empty] | 2.395 | 101.3687 | 0.000125 | -0.00040095 | 1.9799e-05 | 0.015688 | 0.015432 | 1.5643
[6 empty] | 2.396 | 101.2012 | 0.000125 | -0.00040095 | 1.9766e-05 | 0.015688 | 0.015432 | 1.5617
[6 empty] | 2.397 | 101.0336 | 0.000125 | -0.00040095 | 1.9733e-05 | 0.015688 | 0.015432 | 1.5591
[6 empty] | 2.398 | 100.8661 | 0.000125 | -0.00040095 | 1.97e-05 | 0.015688 | 0.015432 | 1.5566
[6 empty] | 2.399 | 100.6985 | 0.000125 | -0.00040095 | 1.9668e-05 | 0.015688 | 0.015432 | 1.554
[6 empty] | 2.4 | 100.531 | 0.000125 | -0.00040095 | 1.9635e-05 | 0.015688 | 0.015432 | 1.5514
[6 empty] | 2.401 | 100.3634 | 0.000125 | -0.00040095 | 1.9602e-05 | 0.015688 | 0.015432 | 1.5488
[6 empty] | 2.402 | 100.1959 | 0.000125 | -0.00040095 | 1.957e-05 | 0.015688 | 0.015432 | 1.5462
[6 empty] | 2.403 | 100.0283 | 0.000125 | -0.00040095 | 1.9537e-05 | 0.015688 | 0.015432 | 1.5436
[6 empty] | 2.404 | 99.8608 | 0.000125 | -0.00040095 | 1.9504e-05 | 0.015688 | 0.015432 | 1.541
[6 empty] | 2.405 | 99.6932 | 0.000125 | -0.00040095 | 1.9471e-05 | 0.015688 | 0.015432 | 1.5384
[6 empty] | 2.406 | 99.5257 | 0.000125 | -0.00040095 | 1.9439e-05 | 0.015688 | 0.015432 | 1.5358
[6 empty] | 2.407 | 99.3581 | 0.000125 | -0.00040095 | 1.9406e-05 | 0.015688 | 0.015432 | 1.5333
[6 empty] | 2.408 | 99.1906 | 0.000125 | -0.00040095 | 1.9373e-05 | 0.015688 | 0.015432 | 1.5307
[6 empty] | 2.409 | 99.023 | 0.000125 | -0.00040095 | 1.934e-05 | 0.015688 | 0.015432 | 1.5281
[6 empty] | 2.41 | 98.8554 | 0.000125 | -0.00040095 | 1.9308e-05 | 0.015688 | 0.015432 | 1.5255
[6 empty] | 2.411 | 98.6879 | 0.000125 | -0.00040095 | 1.9275e-05 | 0.015688 | 0.015432 | 1.5229
[6 empty] | 2.412 | 98.5203 | 0.000125 | -0.00040095 | 1.9242e-05 | 0.015688 | 0.015431 | 1.5203
[6 empty] | 2.413 | 98.3528 | 0.000125 | -0.00040095 | 1.921e-05 | 0.015688 | 0.015431 | 1.5177
[6 empty] | 2.414 | 98.1852 | 0.000125 | -0.00040095 | 1.9177e-05 | 0.015688 | 0.015431 | 1.5151
[6 empty] | 2.415 | 98.0177 | 0.000125 | -0.00040095 | 1.9144e-05 | 0.015688 | 0.015431 | 1.5125
[6 empty] | 2.416 | 97.8501 | 0.000125 | -0.00040095 | 1.9111e-05 | 0.015688 | 0.015431 | 1.51
[6 empty] | 2.417 | 97.6826 | 0.000125 | -0.00040095 | 1.9079e-05 | 0.015688 | 0.015431 | 1.5074
[6 empty] | 2.418 | 97.515 | 0.000125 | -0.00040095 | 1.9046e-05 | 0.015688 | 0.015431 | 1.5048
[6 empty] | 2.419 | 97.3475 | 0.000125 | -0.00040095 | 1.9013e-05 | 0.015688 | 0.015431 | 1.5022
[6 empty] | 2.42 | 97.1799 | 0.000125 | -0.00040095 | 1.898e-05 | 0.015688 | 0.015431 | 1.4996
[6 empty] | 2.421 | 97.0124 | 0.000125 | -0.00040095 | 1.8948e-05 | 0.015688 | 0.015431 | 1.497
[6 empty] | 2.422 | 96.8448 | 0.000125 | -0.00040095 | 1.8915e-05 | 0.015688 | 0.015431 | 1.4944
[6 empty] | 2.423 | 96.6773 | 0.000125 | -0.00040095 | 1.8882e-05 | 0.015688 | 0.015431 | 1.4918
[6 empty] | 2.424 | 96.5097 | 0.000125 | -0.00040095 | 1.885e-05 | 0.015688 | 0.015431 | 1.4892
[6 empty] | 2.425 | 96.3422 | 0.000125 | -0.00040095 | 1.8817e-05 | 0.015688 | 0.015431 | 1.4867
[6 empty] | 2.426 | 96.1746 | 0.000125 | -0.00040095 | 1.8784e-05 | 0.015688 | 0.015431 | 1.4841
[6 empty] | 2.427 | 96.0071 | 0.000125 | -0.00040095 | 1.8751e-05 | 0.015688 | 0.015431 | 1.4815
[6 empty] | 2.428 | 95.8395 | 0.000125 | -0.00040095 | 1.8719e-05 | 0.015688 | 0.015431 | 1.4789
[6 empty] | 2.429 | 95.672 | 0.000125 | -0.00040095 | 1.8686e-05 | 0.015688 | 0.015431 | 1.4763
[6 empty] | 2.43 | 95.5044 | 0.000125 | -0.00040095 | 1.8653e-05 | 0.015688 | 0.015431 | 1.4737
[6 empty] | 2.431 | 95.3369 | 0.000125 | -0.00040095 | 1.862e-05 | 0.015688 | 0.015431 | 1.4711
[6 empty] | 2.432 | 95.1693 | 0.000125 | -0.00040095 | 1.8588e-05 | 0.015688 | 0.015431 | 1.4685
[6 empty] | 2.433 | 95.0018 | 0.000125 | -0.00040095 | 1.8555e-05 | 0.015688 | 0.015431 | 1.466
[6 empty] | 2.434 | 94.8342 | 0.000125 | -0.00040095 | 1.8522e-05 | 0.015688 | 0.015431 | 1.4634
[6 empty] | 2.435 | 94.6667 | 0.000125 | -0.00040095 | 1.849e-05 | 0.015688 | 0.015431 | 1.4608
[6 empty] | 2.436 | 94.4991 | 0.000125 | -0.00040095 | 1.8457e-05 | 0.015688 | 0.015431 | 1.4582
[6 empty] | 2.437 | 94.3316 | 0.000125 | -0.00040095 | 1.8424e-05 | 0.015688 | 0.015431 | 1.4556
[6 empty] | 2.438 | 94.164 | 0.000125 | -0.00040095 | 1.8391e-05 | 0.015688 | 0.015431 | 1.453
[6 empty] | 2.439 | 93.9965 | 0.000125 | -0.00040095 | 1.8359e-05 | 0.015688 | 0.015431 | 1.4504
[6 empty] | 2.44 | 93.8289 | 0.000125 | -0.00040095 | 1.8326e-05 | 0.015688 | 0.015431 | 1.4478
[6 empty] | 2.441 | 93.6613 | 0.000125 | -0.00040095 | 1.8293e-05 | 0.015688 | 0.015431 | 1.4452
[6 empty] | 2.442 | 93.4938 | 0.000125 | -0.00040095 | 1.8261e-05 | 0.015688 | 0.01543 | 1.4427
[6 empty] | 2.443 | 93.3262 | 0.000125 | -0.00040095 | 1.8228e-05 | 0.015688 | 0.01543 | 1.4401
[6 empty] | 2.444 | 93.1587 | 0.000125 | -0.00040095 | 1.8195e-05 | 0.015688 | 0.01543 | 1.4375
[6 empty] | 2.445 | 92.9911 | 0.000125 | -0.00040095 | 1.8162e-05 | 0.015688 | 0.01543 | 1.4349
[6 empty] | 2.446 | 92.8236 | 0.000125 | -0.00040095 | 1.813e-05 | 0.015688 | 0.01543 | 1.4323
[6 empty] | 2.447 | 92.656 | 0.000125 | -0.00040095 | 1.8097e-05 | 0.015688 | 0.01543 | 1.4297
[6 empty] | 2.448 | 92.4885 | 0.000125 | -0.00040095 | 1.8064e-05 | 0.015688 | 0.01543 | 1.4271
[6 empty] | 2.449 | 92.3209 | 0.000125 | -0.00040095 | 1.8031e-05 | 0.015688 | 0.01543 | 1.4245
[6 empty] | 2.45 | 92.1534 | 0.000125 | -0.00040095 | 1.7999e-05 | 0.015688 | 0.01543 | 1.4219
[6 empty] | 2.451 | 91.9858 | 0.000125 | -0.00040095 | 1.7966e-05 | 0.015688 | 0.01543 | 1.4194
[6 empty] | 2.452 | 91.8183 | 0.000125 | -0.00040095 | 1.7933e-05 | 0.015688 | 0.01543 | 1.4168
[6 empty] | 2.453 | 91.6507 | 0.000125 | -0.00040095 | 1.7901e-05 | 0.015688 | 0.01543 | 1.4142
[6 empty] | 2.454 | 91.4832 | 0.000125 | -0.00040095 | 1.7868e-05 | 0.015688 | 0.01543 | 1.4116
[6 empty] | 2.455 | 91.3156 | 0.000125 | -0.00040095 | 1.7835e-05 | 0.015688 | 0.01543 | 1.409
[6 empty] | 2.456 | 91.1481 | 0.000125 | -0.00040095 | 1.7802e-05 | 0.015688 | 0.01543 | 1.4064
[6 empty] | 2.457 | 90.9805 | 0.000125 | -0.00040095 | 1.777e-05 | 0.015688 | 0.01543 | 1.4038
[6 empty] | 2.458 | 90.813 | 0.000125 | -0.00040095 | 1.7737e-05 | 0.015688 | 0.01543 | 1.4012
[6 empty] | 2.459 | 90.6454 | 0.000125 | -0.00040095 | 1.7704e-05 | 0.015688 | 0.01543 | 1.3987
[6 empty] | 2.46 | 90.4779 | 0.000125 | -0.00040095 | 1.7671e-05 | 0.015688 | 0.01543 | 1.3961
[6 empty] | 2.461 | 90.3103 | 0.000125 | -0.00040095 | 1.7639e-05 | 0.015688 | 0.01543 | 1.3935
[6 empty] | 2.462 | 90.1428 | 0.000125 | -0.00040095 | 1.7606e-05 | 0.015688 | 0.01543 | 1.3909
[6 empty] | 2.463 | 89.9752 | 0.000125 | -0.00040095 | 1.7573e-05 | 0.015688 | 0.01543 | 1.3883
[6 empty] | 2.464 | 89.8077 | 0.000125 | -0.00040095 | 1.7541e-05 | 0.015688 | 0.01543 | 1.3857
[6 empty] | 2.465 | 89.6401 | 0.000125 | -0.00040095 | 1.7508e-05 | 0.015688 | 0.01543 | 1.3831
[6 empty] | 2.466 | 89.4726 | 0.000125 | -0.00040095 | 1.7475e-05 | 0.015688 | 0.01543 | 1.3805
[6 empty] | 2.467 | 89.305 | 0.000125 | -0.00040095 | 1.7442e-05 | 0.015688 | 0.01543 | 1.3779
[6 empty] | 2.468 | 89.1375 | 0.000125 | -0.00040095 | 1.741e-05 | 0.015688 | 0.01543 | 1.3754
[6 empty] | 2.469 | 88.9699 | 0.000125 | -0.00040095 | 1.7377e-05 | 0.015688 | 0.01543 | 1.3728
[6 empty] | 2.47 | 88.8024 | 0.000125 | -0.00040095 | 1.7344e-05 | 0.015688 | 0.01543 | 1.3702
[6 empty] | 2.471 | 88.6348 | 0.000125 | -0.00040095 | 1.7311e-05 | 0.015688 | 0.01543 | 1.3676
[6 empty] | 2.472 | 88.4672 | 0.000125 | -0.00040095 | 1.7279e-05 | 0.015688 | 0.01543 | 1.365
[6 empty] | 2.473 | 88.2997 | 0.000125 | -0.00040095 | 1.7246e-05 | 0.015688 | 0.015429 | 1.3624
[6 empty] | 2.474 | 88.1321 | 0.000125 | -0.00040095 | 1.7213e-05 | 0.015688 | 0.015429 | 1.3598
[6 empty] | 2.475 | 87.9646 | 0.000125 | -0.00040095 | 1.7181e-05 | 0.015688 | 0.015429 | 1.3572
[6 empty] | 2.476 | 87.797 | 0.000125 | -0.00040095 | 1.7148e-05 | 0.015688 | 0.015429 | 1.3547
[6 empty] | 2.477 | 87.6295 | 0.000125 | -0.00040095 | 1.7115e-05 | 0.015688 | 0.015429 | 1.3521
[6 empty] | 2.478 | 87.4619 | 0.000125 | -0.00040095 | 1.7082e-05 | 0.015688 | 0.015429 | 1.3495
[6 empty] | 2.479 | 87.2944 | 0.000125 | -0.00040095 | 1.705e-05 | 0.015688 | 0.015429 | 1.3469
[6 empty] | 2.48 | 87.1268 | 0.000125 | -0.00040095 | 1.7017e-05 | 0.015688 | 0.015429 | 1.3443
[6 empty] | 2.481 | 86.9593 | 0.000125 | -0.00040095 | 1.6984e-05 | 0.015688 | 0.015429 | 1.3417
[6 empty] | 2.482 | 86.7917 | 0.000125 | -0.00040095 | 1.6952e-05 | 0.015688 | 0.015429 | 1.3391
[6 empty] | 2.483 | 86.6242 | 0.000125 | -0.00040095 | 1.6919e-05 | 0.015688 | 0.015429 | 1.3365
[6 empty] | 2.484 | 86.4566 | 0.000125 | -0.00040095 | 1.6886e-05 | 0.015688 | 0.015429 | 1.3339
[6 empty] | 2.485 | 86.2891 | 0.000125 | -0.00040095 | 1.6853e-05 | 0.015688 | 0.015429 | 1.3314
[6 empty] | 2.486 | 86.1215 | 0.000125 | -0.00040095 | 1.6821e-05 | 0.015688 | 0.015429 | 1.3288
[6 empty] | 2.487 | 85.954 | 0.000125 | -0.00040095 | 1.6788e-05 | 0.015688 | 0.015429 | 1.3262
[6 empty] | 2.488 | 85.7864 | 0.000125 | -0.00040095 | 1.6755e-05 | 0.015688 | 0.015429 | 1.3236
[6 empty] | 2.489 | 85.6189 | 0.000125 | -0.00040095 | 1.6722e-05 | 0.015688 | 0.015429 | 1.321
[6 empty] | 2.49 | 85.4513 | 0.000125 | -0.00040095 | 1.669e-05 | 0.015688 | 0.015429 | 1.3184
[6 empty] | 2.491 | 85.2838 | 0.000125 | -0.00040095 | 1.6657e-05 | 0.015688 | 0.015429 | 1.3158
[6 empty] | 2.492 | 85.1162 | 0.000125 | -0.00040095 | 1.6624e-05 | 0.015688 | 0.015429 | 1.3132
[6 empty] | 2.493 | 84.9487 | 0.000125 | -0.00040095 | 1.6592e-05 | 0.015688 | 0.015429 | 1.3107
[6 empty] | 2.494 | 84.7811 | 0.000125 | -0.00040095 | 1.6559e-05 | 0.015688 | 0.015429 | 1.3081
[6 empty] | 2.495 | 84.6136 | 0.000125 | -0.00040095 | 1.6526e-05 | 0.015688 | 0.015429 | 1.3055
[6 empty] | 2.496 | 84.446 | 0.000125 | -0.00040095 | 1.6493e-05 | 0.015688 | 0.015429 | 1.3029
[6 empty] | 2.497 | 84.2785 | 0.000125 | -0.00040095 | 1.6461e-05 | 0.015688 | 0.015429 | 1.3003
[6 empty] | 2.498 | 84.1109 | 0.000125 | -0.00040095 | 1.6428e-05 | 0.015688 | 0.015429 | 1.2977
[6 empty] | 2.499 | 83.9434 | 0.000125 | -0.00040095 | 1.6395e-05 | 0.015688 | 0.015429 | 1.2951
[6 empty] | 2.5 | 83.7758 | 0.000125 | -0.00040095 | 1.6362e-05 | 0.015688 | 0.015429 | 1.2925
[6 empty] | 2.501 | 83.6083 | 0.000125 | -0.00040095 | 1.633e-05 | 0.015688 | 0.015429 | 1.29
[6 empty] | 2.502 | 83.4407 | 0.000125 | -0.00040095 | 1.6297e-05 | 0.015688 | 0.015429 | 1.2874
[6 empty] | 2.503 | 83.2731 | 0.000125 | -0.00040095 | 1.6264e-05 | 0.015688 | 0.015429 | 1.2848
[6 empty] | 2.504 | 83.1056 | 0.000125 | -0.00040095 | 1.6232e-05 | 0.015688 | 0.015428 | 1.2822
[6 empty] | 2.505 | 82.938 | 0.000125 | -0.00040095 | 1.6199e-05 | 0.015688 | 0.015428 | 1.2796
[6 empty] | 2.506 | 82.7705 | 0.000125 | -0.00040095 | 1.6166e-05 | 0.015688 | 0.015428 | 1.277
[6 empty] | 2.507 | 82.6029 | 0.000125 | -0.00040095 | 1.6133e-05 | 0.015688 | 0.015428 | 1.2744
[6 empty] | 2.508 | 82.4354 | 0.000125 | -0.00040095 | 1.6101e-05 | 0.015688 | 0.015428 | 1.2718
[6 empty] | 2.509 | 82.2678 | 0.000125 | -0.00040095 | 1.6068e-05 | 0.015688 | 0.015428 | 1.2693
[6 empty] | 2.51 | 82.1003 | 0.000125 | -0.00040095 | 1.6035e-05 | 0.015688 | 0.015428 | 1.2667
[6 empty] | 2.511 | 81.9327 | 0.000125 | -0.00040095 | 1.6002e-05 | 0.015688 | 0.015428 | 1.2641
[6 empty] | 2.512 | 81.7652 | 0.000125 | -0.00040095 | 1.597e-05 | 0.015688 | 0.015428 | 1.2615
[6 empty] | 2.513 | 81.5976 | 0.000125 | -0.00040095 | 1.5937e-05 | 0.015688 | 0.015428 | 1.2589
[6 empty] | 2.514 | 81.4301 | 0.000125 | -0.00040095 | 1.5904e-05 | 0.015688 | 0.015428 | 1.2563
[6 empty] | 2.515 | 81.2625 | 0.000125 | -0.00040095 | 1.5872e-05 | 0.015688 | 0.015428 | 1.2537
[6 empty] | 2.516 | 81.095 | 0.000125 | -0.00040095 | 1.5839e-05 | 0.015688 | 0.015428 | 1.2511
[6 empty] | 2.517 | 80.9274 | 0.000125 | -0.00040095 | 1.5806e-05 | 0.015688 | 0.015428 | 1.2486
[6 empty] | 2.518 | 80.7599 | 0.000125 | -0.00040095 | 1.5773e-05 | 0.015688 | 0.015428 | 1.246
[6 empty] | 2.519 | 80.5923 | 0.000125 | -0.00040095 | 1.5741e-05 | 0.015688 | 0.015428 | 1.2434
[6 empty] | 2.52 | 80.4248 | 0.000125 | -0.00040095 | 1.5708e-05 | 0.015688 | 0.015428 | 1.2408
[6 empty] | 2.521 | 80.2572 | 0.000125 | -0.00040095 | 1.5675e-05 | 0.015688 | 0.015428 | 1.2382
[6 empty] | 2.522 | 80.0897 | 0.000125 | -0.00040095 | 1.5643e-05 | 0.015688 | 0.015428 | 1.2356
[6 empty] | 2.523 | 79.9221 | 0.000125 | -0.00040095 | 1.561e-05 | 0.015688 | 0.015428 | 1.233
[6 empty] | 2.524 | 79.7546 | 0.000125 | -0.00040095 | 1.5577e-05 | 0.015688 | 0.015428 | 1.2304
[6 empty] | 2.525 | 79.587 | 0.000125 | -0.00040095 | 1.5544e-05 | 0.015688 | 0.015428 | 1.2279
[6 empty] | 2.526 | 79.4195 | 0.000125 | -0.00040095 | 1.5512e-05 | 0.015688 | 0.015428 | 1.2253
[6 empty] | 2.527 | 79.2519 | 0.000125 | -0.00040095 | 1.5479e-05 | 0.015688 | 0.015428 | 1.2227
[6 empty] | 2.528 | 79.0844 | 0.000125 | -0.00040095 | 1.5446e-05 | 0.015688 | 0.015428 | 1.2201
[6 empty] | 2.529 | 78.9168 | 0.000125 | -0.00040095 | 1.5413e-05 | 0.015688 | 0.015428 | 1.2175
[6 empty] | 2.53 | 78.7493 | 0.000125 | -0.00040095 | 1.5381e-05 | 0.015688 | 0.015428 | 1.2149
[6 empty] | 2.531 | 78.5817 | 0.000125 | -0.00040095 | 1.5348e-05 | 0.015688 | 0.015428 | 1.2123
[6 empty] | 2.532 | 78.4142 | 0.000125 | -0.00040095 | 1.5315e-05 | 0.015688 | 0.015428 | 1.2097
[6 empty] | 2.533 | 78.2466 | 0.000125 | -0.00040095 | 1.5283e-05 | 0.015688 | 0.015428 | 1.2072
[6 empty] | 2.534 | 78.079 | 0.000125 | -0.00040095 | 1.525e-05 | 0.015688 | 0.015427 | 1.2046
[6 empty] | 2.535 | 77.9115 | 0.000125 | -0.00040095 | 1.5217e-05 | 0.015688 | 0.015427 | 1.202
[6 empty] | 2.536 | 77.7439 | 0.000125 | -0.00040095 | 1.5184e-05 | 0.015688 | 0.015427 | 1.1994
[6 empty] | 2.537 | 77.5764 | 0.000125 | -0.00040095 | 1.5152e-05 | 0.015688 | 0.015427 | 1.1968
[6 empty] | 2.538 | 77.4088 | 0.000125 | -0.00040095 | 1.5119e-05 | 0.015688 | 0.015427 | 1.1942
[6 empty] | 2.539 | 77.2413 | 0.000125 | -0.00040095 | 1.5086e-05 | 0.015688 | 0.015427 | 1.1916
[6 empty] | 2.54 | 77.0737 | 0.000125 | -0.00040095 | 1.5053e-05 | 0.015688 | 0.015427 | 1.189
[6 empty] | 2.541 | 76.9062 | 0.000125 | -0.00040095 | 1.5021e-05 | 0.015688 | 0.015427 | 1.1865
[6 empty] | 2.542 | 76.7386 | 0.000125 | -0.00040095 | 1.4988e-05 | 0.015688 | 0.015427 | 1.1839
[6 empty] | 2.543 | 76.5711 | 0.000125 | -0.00040095 | 1.4955e-05 | 0.015688 | 0.015427 | 1.1813
[6 empty] | 2.544 | 76.4035 | 0.000125 | -0.00040095 | 1.4923e-05 | 0.015688 | 0.015427 | 1.1787
[6 empty] | 2.545 | 76.236 | 0.000125 | -0.00040095 | 1.489e-05 | 0.015688 | 0.015427 | 1.1761
[6 empty] | 2.546 | 76.0684 | 0.000125 | -0.00040095 | 1.4857e-05 | 0.015688 | 0.015427 | 1.1735
[6 empty] | 2.547 | 75.9009 | 0.000125 | -0.00040095 | 1.4824e-05 | 0.015688 | 0.015427 | 1.1709
[6 empty] | 2.548 | 75.7333 | 0.000125 | -0.00040095 | 1.4792e-05 | 0.015688 | 0.015427 | 1.1683
[6 empty] | 2.549 | 75.5658 | 0.000125 | -0.00040095 | 1.4759e-05 | 0.015688 | 0.015427 | 1.1658
[6 empty] | 2.55 | 75.3982 | 0.000125 | -0.00040095 | 1.4726e-05 | 0.015688 | 0.015427 | 1.1632
[6 empty] | 2.551 | 75.2307 | 0.000125 | -0.00040095 | 1.4693e-05 | 0.015688 | 0.015427 | 1.1606
[6 empty] | 2.552 | 75.0631 | 0.000125 | -0.00040095 | 1.4661e-05 | 0.015688 | 0.015427 | 1.158
[6 empty] | 2.553 | 74.8956 | 0.000125 | -0.00040095 | 1.4628e-05 | 0.015688 | 0.015427 | 1.1554
[6 empty] | 2.554 | 74.728 | 0.000125 | -0.00040095 | 1.4595e-05 | 0.015688 | 0.015427 | 1.1528
[6 empty] | 2.555 | 74.5605 | 0.000125 | -0.00040095 | 1.4563e-05 | 0.015688 | 0.015427 | 1.1502
[6 empty] | 2.556 | 74.3929 | 0.000125 | -0.00040095 | 1.453e-05 | 0.015688 | 0.015427 | 1.1476
[6 empty] | 2.557 | 74.2254 | 0.000125 | -0.00040095 | 1.4497e-05 | 0.015688 | 0.015427 | 1.1451
[6 empty] | 2.558 | 74.0578 | 0.000125 | -0.00040095 | 1.4464e-05 | 0.015688 | 0.015427 | 1.1425
[6 empty] | 2.559 | 73.8903 | 0.000125 | -0.00040095 | 1.4432e-05 | 0.015688 | 0.015427 | 1.1399
[6 empty] | 2.56 | 73.7227 | 0.000125 | -0.00040095 | 1.4399e-05 | 0.015688 | 0.015427 | 1.1373
[6 empty] | 2.561 | 73.5552 | 0.000125 | -0.00040095 | 1.4366e-05 | 0.015688 | 0.015427 | 1.1347
[6 empty] | 2.562 | 73.3876 | 0.000125 | -0.00040095 | 1.4334e-05 | 0.015688 | 0.015427 | 1.1321
[6 empty] | 2.563 | 73.2201 | 0.000125 | -0.00040095 | 1.4301e-05 | 0.015688 | 0.015427 | 1.1295
[6 empty] | 2.564 | 73.0525 | 0.000125 | -0.00040095 | 1.4268e-05 | 0.015688 | 0.015427 | 1.1269
[6 empty] | 2.565 | 72.8849 | 0.000125 | -0.00040095 | 1.4235e-05 | 0.015688 | 0.015426 | 1.1244
[6 empty] | 2.566 | 72.7174 | 0.000125 | -0.00040095 | 1.4203e-05 | 0.015688 | 0.015426 | 1.1218
[6 empty] | 2.567 | 72.5498 | 0.000125 | -0.00040095 | 1.417e-05 | 0.015688 | 0.015426 | 1.1192
[6 empty] | 2.568 | 72.3823 | 0.000125 | -0.00040095 | 1.4137e-05 | 0.015688 | 0.015426 | 1.1166
[6 empty] | 2.569 | 72.2147 | 0.000125 | -0.00040095 | 1.4104e-05 | 0.015688 | 0.015426 | 1.114
[6 empty] | 2.57 | 72.0472 | 0.000125 | -0.00040095 | 1.4072e-05 | 0.015688 | 0.015426 | 1.1114
[6 empty] | 2.571 | 71.8796 | 0.000125 | -0.00040095 | 1.4039e-05 | 0.015688 | 0.015426 | 1.1088
[6 empty] | 2.572 | 71.7121 | 0.000125 | -0.00040095 | 1.4006e-05 | 0.015688 | 0.015426 | 1.1062
[6 empty] | 2.573 | 71.5445 | 0.000125 | -0.00040095 | 1.3974e-05 | 0.015688 | 0.015426 | 1.1037
[6 empty] | 2.574 | 71.377 | 0.000125 | -0.00040095 | 1.3941e-05 | 0.015688 | 0.015426 | 1.1011
[6 empty] | 2.575 | 71.2094 | 0.000125 | -0.00040095 | 1.3908e-05 | 0.015688 | 0.015426 | 1.0985
[6 empty] | 2.576 | 71.0419 | 0.000125 | -0.00040095 | 1.3875e-05 | 0.015688 | 0.015426 | 1.0959
[6 empty] | 2.577 | 70.8743 | 0.000125 | -0.00040095 | 1.3843e-05 | 0.015688 | 0.015426 | 1.0933
[6 empty] | 2.578 | 70.7068 | 0.000125 | -0.00040095 | 1.381e-05 | 0.015688 | 0.015426 | 1.0907
[6 empty] | 2.579 | 70.5392 | 0.000125 | -0.00040095 | 1.3777e-05 | 0.015688 | 0.015426 | 1.0881
[6 empty] | 2.58 | 70.3717 | 0.000125 | -0.00040095 | 1.3744e-05 | 0.015688 | 0.015426 | 1.0856
[6 empty] | 2.581 | 70.2041 | 0.000125 | -0.00040095 | 1.3712e-05 | 0.015688 | 0.015426 | 1.083
[6 empty] | 2.582 | 70.0366 | 0.000125 | -0.00040095 | 1.3679e-05 | 0.015688 | 0.015426 | 1.0804
[6 empty] | 2.583 | 69.869 | 0.000125 | -0.00040095 | 1.3646e-05 | 0.015688 | 0.015426 | 1.0778
[6 empty] | 2.584 | 69.7015 | 0.000125 | -0.00040095 | 1.3614e-05 | 0.015688 | 0.015426 | 1.0752
[6 empty] | 2.585 | 69.5339 | 0.000125 | -0.00040095 | 1.3581e-05 | 0.015688 | 0.015426 | 1.0726
[6 empty] | 2.586 | 69.3664 | 0.000125 | -0.00040095 | 1.3548e-05 | 0.015688 | 0.015426 | 1.07
[6 empty] | 2.587 | 69.1988 | 0.000125 | -0.00040095 | 1.3515e-05 | 0.015688 | 0.015426 | 1.0674
[6 empty] | 2.588 | 69.0313 | 0.000125 | -0.00040095 | 1.3483e-05 | 0.015688 | 0.015426 | 1.0649
[6 empty] | 2.589 | 68.8637 | 0.000125 | -0.00040095 | 1.345e-05 | 0.015688 | 0.015426 | 1.0623
[6 empty] | 2.59 | 68.6962 | 0.000125 | -0.00040095 | 1.3417e-05 | 0.015688 | 0.015426 | 1.0597
[6 empty] | 2.591 | 68.5286 | 0.000125 | -0.00040095 | 1.3384e-05 | 0.015688 | 0.015426 | 1.0571
[6 empty] | 2.592 | 68.3611 | 0.000125 | -0.00040095 | 1.3352e-05 | 0.015688 | 0.015426 | 1.0545
[6 empty] | 2.593 | 68.1935 | 0.000125 | -0.00040095 | 1.3319e-05 | 0.015688 | 0.015426 | 1.0519
[6 empty] | 2.594 | 68.026 | 0.000125 | -0.00040095 | 1.3286e-05 | 0.015688 | 0.015426 | 1.0493
[6 empty] | 2.595 | 67.8584 | 0.000125 | -0.00040095 | 1.3254e-05 | 0.015688 | 0.015425 | 1.0467
[6 empty] | 2.596 | 67.6908 | 0.000125 | -0.00040095 | 1.3221e-05 | 0.015688 | 0.015425 | 1.0442
[6 empty] | 2.597 | 67.5233 | 0.000125 | -0.00040095 | 1.3188e-05 | 0.015688 | 0.015425 | 1.0416
[6 empty] | 2.598 | 67.3557 | 0.000125 | -0.00040095 | 1.3155e-05 | 0.015688 | 0.015425 | 1.039
[6 empty] | 2.599 | 67.1882 | 0.000125 | -0.00040095 | 1.3123e-05 | 0.015688 | 0.015425 | 1.0364
[6 empty] | 2.6 | 67.0206 | 0.000125 | -0.00040095 | 1.309e-05 | 0.015688 | 0.015425 | 1.0338
[6 empty] | 2.601 | 66.8531 | 0.000125 | -0.00040095 | 1.3057e-05 | 0.015688 | 0.015425 | 1.0312
[6 empty] | 2.602 | 66.6855 | 0.000125 | -0.00040095 | 1.3025e-05 | 0.015688 | 0.015425 | 1.0286
[6 empty] | 2.603 | 66.518 | 0.000125 | -0.00040095 | 1.2992e-05 | 0.015688 | 0.015425 | 1.0261
[6 empty] | 2.604 | 66.3504 | 0.000125 | -0.00040095 | 1.2959e-05 | 0.015688 | 0.015425 | 1.0235
[6 empty] | 2.605 | 66.1829 | 0.000125 | -0.00040095 | 1.2926e-05 | 0.015688 | 0.015425 | 1.0209
[6 empty] | 2.606 | 66.0153 | 0.000125 | -0.00040095 | 1.2894e-05 | 0.015688 | 0.015425 | 1.0183
[6 empty] | 2.607 | 65.8478 | 0.000125 | -0.00040095 | 1.2861e-05 | 0.015688 | 0.015425 | 1.0157
[6 empty] | 2.608 | 65.6802 | 0.000125 | -0.00040095 | 1.2828e-05 | 0.015688 | 0.015425 | 1.0131
[6 empty] | 2.609 | 65.5127 | 0.000125 | -0.00040095 | 1.2795e-05 | 0.015688 | 0.015425 | 1.0105
[6 empty] | 2.61 | 65.3451 | 0.000125 | -0.00040095 | 1.2763e-05 | 0.015688 | 0.015425 | 1.0079
[6 empty] | 2.611 | 65.1776 | 0.000125 | -0.00040095 | 1.273e-05 | 0.015688 | 0.015425 | 1.0054
[6 empty] | 2.612 | 65.01 | 0.000125 | -0.00040095 | 1.2697e-05 | 0.015688 | 0.015425 | 1.0028
[6 empty] | 2.613 | 64.8425 | 0.000125 | -0.00040095 | 1.2665e-05 | 0.015688 | 0.015425 | 1.0002
[6 empty] | 2.614 | 64.6749 | 0.000125 | -0.00040095 | 1.2632e-05 | 0.015688 | 0.015425 | 0.9976
[6 empty] | 2.615 | 64.5074 | 0.000125 | -0.00040095 | 1.2599e-05 | 0.015688 | 0.015425 | 0.99502
[6 empty] | 2.616 | 64.3398 | 0.000125 | -0.00040095 | 1.2566e-05 | 0.015688 | 0.015425 | 0.99243
[6 empty] | 2.617 | 64.1723 | 0.000125 | -0.00040095 | 1.2534e-05 | 0.015688 | 0.015425 | 0.98984
[6 empty] | 2.618 | 64.0047 | 0.000125 | -0.00040095 | 1.2501e-05 | 0.015688 | 0.015425 | 0.98726
[6 empty] | 2.619 | 63.8372 | 0.000125 | -0.00040095 | 1.2468e-05 | 0.015688 | 0.015425 | 0.98467
[6 empty] | 2.62 | 63.6696 | 0.000125 | -0.00040095 | 1.2435e-05 | 0.015688 | 0.015425 | 0.98208
[6 empty] | 2.621 | 63.5021 | 0.000125 | -0.00040095 | 1.2403e-05 | 0.015688 | 0.015425 | 0.9795
[6 empty] | 2.622 | 63.3345 | 0.000125 | -0.00040095 | 1.237e-05 | 0.015688 | 0.015425 | 0.97691
[6 empty] | 2.623 | 63.167 | 0.000125 | -0.00040095 | 1.2337e-05 | 0.015688 | 0.015425 | 0.97432
[6 empty] | 2.624 | 62.9994 | 0.000125 | -0.00040095 | 1.2305e-05 | 0.015688 | 0.015425 | 0.97174
[6 empty] | 2.625 | 62.8319 | 0.000125 | -0.00040095 | 1.2272e-05 | 0.015688 | 0.015425 | 0.96915
[6 empty] | 2.626 | 62.6643 | 0.000125 | -0.00040095 | 1.2239e-05 | 0.015688 | 0.015424 | 0.96656
[6 empty] | 2.627 | 62.4967 | 0.000125 | -0.00040095 | 1.2206e-05 | 0.015688 | 0.015424 | 0.96398
[6 empty] | 2.628 | 62.3292 | 0.000125 | -0.00040095 | 1.2174e-05 | 0.015688 | 0.015424 | 0.96139
[6 empty] | 2.629 | 62.1616 | 0.000125 | -0.00040095 | 1.2141e-05 | 0.015688 | 0.015424 | 0.9588
[6 empty] | 2.63 | 61.9941 | 0.000125 | -0.00040095 | 1.2108e-05 | 0.015688 | 0.015424 | 0.95622
[6 empty] | 2.631 | 61.8265 | 0.000125 | -0.00040095 | 1.2075e-05 | 0.015688 | 0.015424 | 0.95363
[6 empty] | 2.632 | 61.659 | 0.000125 | -0.00040095 | 1.2043e-05 | 0.015688 | 0.015424 | 0.95105
[6 empty] | 2.633 | 61.4914 | 0.000125 | -0.00040095 | 1.201e-05 | 0.015688 | 0.015424 | 0.94846
[6 empty] | 2.634 | 61.3239 | 0.000125 | -0.00040095 | 1.1977e-05 | 0.015688 | 0.015424 | 0.94587
[6 empty] | 2.635 | 61.1563 | 0.000125 | -0.00040095 | 1.1945e-05 | 0.015688 | 0.015424 | 0.94329
[6 empty] | 2.636 | 60.9888 | 0.000125 | -0.00040095 | 1.1912e-05 | 0.015688 | 0.015424 | 0.9407
[6 empty] | 2.637 | 60.8212 | 0.000125 | -0.00040095 | 1.1879e-05 | 0.015688 | 0.015424 | 0.93811
[6 empty] | 2.638 | 60.6537 | 0.000125 | -0.00040095 | 1.1846e-05 | 0.015688 | 0.015424 | 0.93553
[6 empty] | 2.639 | 60.4861 | 0.000125 | -0.00040095 | 1.1814e-05 | 0.015688 | 0.015424 | 0.93294
[6 empty] | 2.64 | 60.3186 | 0.000125 | -0.00040095 | 1.1781e-05 | 0.015688 | 0.015424 | 0.93035
[6 empty] | 2.641 | 60.151 | 0.000125 | -0.00040095 | 1.1748e-05 | 0.015688 | 0.015424 | 0.92777
[6 empty] | 2.642 | 59.9835 | 0.000125 | -0.00040095 | 1.1716e-05 | 0.015688 | 0.015424 | 0.92518
[6 empty] | 2.643 | 59.8159 | 0.000125 | -0.00040095 | 1.1683e-05 | 0.015688 | 0.015424 | 0.9226
[6 empty] | 2.644 | 59.6484 | 0.000125 | -0.00040095 | 1.165e-05 | 0.015688 | 0.015424 | 0.92001
[6 empty] | 2.645 | 59.4808 | 0.000125 | -0.00040095 | 1.1617e-05 | 0.015688 | 0.015424 | 0.91742
[6 empty] | 2.646 | 59.3133 | 0.000125 | -0.00040095 | 1.1585e-05 | 0.015688 | 0.015424 | 0.91484
[6 empty] | 2.647 | 59.1457 | 0.000125 | -0.00040095 | 1.1552e-05 | 0.015688 | 0.015424 | 0.91225
[6 empty] | 2.648 | 58.9782 | 0.000125 | -0.00040095 | 1.1519e-05 | 0.015688 | 0.015424 | 0.90966
[6 empty] | 2.649 | 58.8106 | 0.000125 | -0.00040095 | 1.1486e-05 | 0.015688 | 0.015424 | 0.90708
[6 empty] | 2.65 | 58.6431 | 0.000125 | -0.00040095 | 1.1454e-05 | 0.015688 | 0.015424 | 0.90449
[6 empty] | 2.651 | 58.4755 | 0.000125 | -0.00040095 | 1.1421e-05 | 0.015688 | 0.015424 | 0.90191
[6 empty] | 2.652 | 58.308 | 0.000125 | -0.00040095 | 1.1388e-05 | 0.015688 | 0.015424 | 0.89932
[6 empty] | 2.653 | 58.1404 | 0.000125 | -0.00040095 | 1.1356e-05 | 0.015688 | 0.015424 | 0.89673
[6 empty] | 2.654 | 57.9729 | 0.000125 | -0.00040095 | 1.1323e-05 | 0.015688 | 0.015424 | 0.89415
[6 empty] | 2.655 | 57.8053 | 0.000125 | -0.00040095 | 1.129e-05 | 0.015688 | 0.015424 | 0.89156
[6 empty] | 2.656 | 57.6378 | 0.000125 | -0.00040095 | 1.1257e-05 | 0.015688 | 0.015423 | 0.88898
[6 empty] | 2.657 | 57.4702 | 0.000125 | -0.00040095 | 1.1225e-05 | 0.015688 | 0.015423 | 0.88639
[6 empty] | 2.658 | 57.3027 | 0.000125 | -0.00040095 | 1.1192e-05 | 0.015688 | 0.015423 | 0.8838
[6 empty] | 2.659 | 57.1351 | 0.000125 | -0.00040095 | 1.1159e-05 | 0.015688 | 0.015423 | 0.88122
[6 empty] | 2.66 | 56.9675 | 0.000125 | -0.00040095 | 1.1126e-05 | 0.015688 | 0.015423 | 0.87863
[6 empty] | 2.661 | 56.8 | 0.000125 | -0.00040095 | 1.1094e-05 | 0.015688 | 0.015423 | 0.87605
[6 empty] | 2.662 | 56.6324 | 0.000125 | -0.00040095 | 1.1061e-05 | 0.015688 | 0.015423 | 0.87346
[6 empty] | 2.663 | 56.4649 | 0.000125 | -0.00040095 | 1.1028e-05 | 0.015688 | 0.015423 | 0.87087
[6 empty] | 2.664 | 56.2973 | 0.000125 | -0.00040095 | 1.0996e-05 | 0.015688 | 0.015423 | 0.86829
[6 empty] | 2.665 | 56.1298 | 0.000125 | -0.00040095 | 1.0963e-05 | 0.015688 | 0.015423 | 0.8657
[6 empty] | 2.666 | 55.9622 | 0.000125 | -0.00040095 | 1.093e-05 | 0.015688 | 0.015423 | 0.86311
[6 empty] | 2.667 | 55.7947 | 0.000125 | -0.00040095 | 1.0897e-05 | 0.015688 | 0.015423 | 0.86053
[6 empty] | 2.668 | 55.6271 | 0.000125 | -0.00040095 | 1.0865e-05 | 0.015688 | 0.015423 | 0.85794
[6 empty] | 2.669 | 55.4596 | 0.000125 | -0.00040095 | 1.0832e-05 | 0.015688 | 0.015423 | 0.85536
[6 empty] | 2.67 | 55.292 | 0.000125 | -0.00040095 | 1.0799e-05 | 0.015688 | 0.015423 | 0.85277
[6 empty] | 2.671 | 55.1245 | 0.000125 | -0.00040095 | 1.0766e-05 | 0.015688 | 0.015423 | 0.85019
[6 empty] | 2.672 | 54.9569 | 0.000125 | -0.00040095 | 1.0734e-05 | 0.015688 | 0.015423 | 0.8476
[6 empty] | 2.673 | 54.7894 | 0.000125 | -0.00040095 | 1.0701e-05 | 0.015688 | 0.015423 | 0.84501
[6 empty] | 2.674 | 54.6218 | 0.000125 | -0.00040095 | 1.0668e-05 | 0.015688 | 0.015423 | 0.84243
[6 empty] | 2.675 | 54.4543 | 0.000125 | -0.00040095 | 1.0636e-05 | 0.015688 | 0.015423 | 0.83984
[6 empty] | 2.676 | 54.2867 | 0.000125 | -0.00040095 | 1.0603e-05 | 0.015688 | 0.015423 | 0.83726
[6 empty] | 2.677 | 54.1192 | 0.000125 | -0.00040095 | 1.057e-05 | 0.015688 | 0.015423 | 0.83467
[6 empty] | 2.678 | 53.9516 | 0.000125 | -0.00040095 | 1.0537e-05 | 0.015688 | 0.015423 | 0.83208
[6 empty] | 2.679 | 53.7841 | 0.000125 | -0.00040095 | 1.0505e-05 | 0.015688 | 0.015423 | 0.8295
[6 empty] | 2.68 | 53.6165 | 0.000125 | -0.00040095 | 1.0472e-05 | 0.015688 | 0.015423 | 0.82691
[6 empty] | 2.681 | 53.449 | 0.000125 | -0.00040095 | 1.0439e-05 | 0.015688 | 0.015423 | 0.82433
[6 empty] | 2.682 | 53.2814 | 0.000125 | -0.00040095 | 1.0407e-05 | 0.015688 | 0.015423 | 0.82174
[6 empty] | 2.683 | 53.1139 | 0.000125 | -0.00040095 | 1.0374e-05 | 0.015688 | 0.015423 | 0.81915
[6 empty] | 2.684 | 52.9463 | 0.000125 | -0.00040095 | 1.0341e-05 | 0.015688 | 0.015423 | 0.81657
[6 empty] | 2.685 | 52.7788 | 0.000125 | -0.00040095 | 1.0308e-05 | 0.015688 | 0.015423 | 0.81398
[6 empty] | 2.686 | 52.6112 | 0.000125 | -0.00040095 | 1.0276e-05 | 0.015688 | 0.015423 | 0.8114
[6 empty] | 2.687 | 52.4437 | 0.000125 | -0.00040095 | 1.0243e-05 | 0.015688 | 0.015422 | 0.80881
[6 empty] | 2.688 | 52.2761 | 0.000125 | -0.00040095 | 1.021e-05 | 0.015688 | 0.015422 | 0.80623
[6 empty] | 2.689 | 52.1086 | 0.000125 | -0.00040095 | 1.0177e-05 | 0.015688 | 0.015422 | 0.80364
[6 empty] | 2.69 | 51.941 | 0.000125 | -0.00040095 | 1.0145e-05 | 0.015688 | 0.015422 | 0.80105
[6 empty] | 2.691 | 51.7734 | 0.000125 | -0.00040095 | 1.0112e-05 | 0.015688 | 0.015422 | 0.79847
[6 empty] | 2.692 | 51.6059 | 0.000125 | -0.00040095 | 1.0079e-05 | 0.015688 | 0.015422 | 0.79588
[6 empty] | 2.693 | 51.4383 | 0.000125 | -0.00040095 | 1.0047e-05 | 0.015688 | 0.015422 | 0.7933
[6 empty] | 2.694 | 51.2708 | 0.000125 | -0.00040095 | 1.0014e-05 | 0.015688 | 0.015422 | 0.79071
[6 empty] | 2.695 | 51.1032 | 0.000125 | -0.00040095 | 9.9811e-06 | 0.015688 | 0.015422 | 0.78813
[6 empty] | 2.696 | 50.9357 | 0.000125 | -0.00040095 | 9.9484e-06 | 0.015688 | 0.015422 | 0.78554
[6 empty] | 2.697 | 50.7681 | 0.000125 | -0.00040095 | 9.9157e-06 | 0.015688 | 0.015422 | 0.78295
[6 empty] | 2.698 | 50.6006 | 0.000125 | -0.00040095 | 9.8829e-06 | 0.015688 | 0.015422 | 0.78037
[6 empty] | 2.699 | 50.433 | 0.000125 | -0.00040095 | 9.8502e-06 | 0.015688 | 0.015422 | 0.77778
[6 empty] | 2.7 | 50.2655 | 0.000125 | -0.00040095 | 9.8175e-06 | 0.015688 | 0.015422 | 0.7752
[6 empty] | 2.701 | 50.0979 | 0.000125 | -0.00040095 | 9.7848e-06 | 0.015688 | 0.015422 | 0.77261
[6 empty] | 2.702 | 49.9304 | 0.000125 | -0.00040095 | 9.752e-06 | 0.015688 | 0.015422 | 0.77003
[6 empty] | 2.703 | 49.7628 | 0.000125 | -0.00040095 | 9.7193e-06 | 0.015688 | 0.015422 | 0.76744
[6 empty] | 2.704 | 49.5953 | 0.000125 | -0.00040095 | 9.6866e-06 | 0.015688 | 0.015422 | 0.76485
[6 empty] | 2.705 | 49.4277 | 0.000125 | -0.00040095 | 9.6539e-06 | 0.015688 | 0.015422 | 0.76227
[6 empty] | 2.706 | 49.2602 | 0.000125 | -0.00040095 | 9.6211e-06 | 0.015688 | 0.015422 | 0.75968
[6 empty] | 2.707 | 49.0926 | 0.000125 | -0.00040095 | 9.5884e-06 | 0.015688 | 0.015422 | 0.7571
[6 empty] | 2.708 | 48.9251 | 0.000125 | -0.00040095 | 9.5557e-06 | 0.015688 | 0.015422 | 0.75451
[6 empty] | 2.709 | 48.7575 | 0.000125 | -0.00040095 | 9.523e-06 | 0.015688 | 0.015422 | 0.75193
[6 empty] | 2.71 | 48.59 | 0.000125 | -0.00040095 | 9.4902e-06 | 0.015688 | 0.015422 | 0.74934
[6 empty] | 2.711 | 48.4224 | 0.000125 | -0.00040095 | 9.4575e-06 | 0.015688 | 0.015422 | 0.74676
[6 empty] | 2.712 | 48.2549 | 0.000125 | -0.00040095 | 9.4248e-06 | 0.015688 | 0.015422 | 0.74417
[6 empty] | 2.713 | 48.0873 | 0.000125 | -0.00040095 | 9.3921e-06 | 0.015688 | 0.015422 | 0.74158
[6 empty] | 2.714 | 47.9198 | 0.000125 | -0.00040095 | 9.3593e-06 | 0.015688 | 0.015422 | 0.739
[6 empty] | 2.715 | 47.7522 | 0.000125 | -0.00040095 | 9.3266e-06 | 0.015688 | 0.015422 | 0.73641
[6 empty] | 2.716 | 47.5847 | 0.000125 | -0.00040095 | 9.2939e-06 | 0.015688 | 0.015422 | 0.73383
[6 empty] | 2.717 | 47.4171 | 0.000125 | -0.00040095 | 9.2612e-06 | 0.015688 | 0.015421 | 0.73124
[6 empty] | 2.718 | 47.2496 | 0.000125 | -0.00040095 | 9.2284e-06 | 0.015688 | 0.015421 | 0.72866
[6 empty] | 2.719 | 47.082 | 0.000125 | -0.00040095 | 9.1957e-06 | 0.015688 | 0.015421 | 0.72607
[6 empty] | 2.72 | 46.9145 | 0.000125 | -0.00040095 | 9.163e-06 | 0.015688 | 0.015421 | 0.72349
[6 empty] | 2.721 | 46.7469 | 0.000125 | -0.00040095 | 9.1303e-06 | 0.015688 | 0.015421 | 0.7209
[6 empty] | 2.722 | 46.5793 | 0.000125 | -0.00040095 | 9.0975e-06 | 0.015688 | 0.015421 | 0.71832
[6 empty] | 2.723 | 46.4118 | 0.000125 | -0.00040095 | 9.0648e-06 | 0.015688 | 0.015421 | 0.71573
[6 empty] | 2.724 | 46.2442 | 0.000125 | -0.00040095 | 9.0321e-06 | 0.015688 | 0.015421 | 0.71314
[6 empty] | 2.725 | 46.0767 | 0.000125 | -0.00040095 | 8.9994e-06 | 0.015688 | 0.015421 | 0.71056
[6 empty] | 2.726 | 45.9091 | 0.000125 | -0.00040095 | 8.9666e-06 | 0.015688 | 0.015421 | 0.70797
[6 empty] | 2.727 | 45.7416 | 0.000125 | -0.00040095 | 8.9339e-06 | 0.015688 | 0.015421 | 0.70539
[6 empty] | 2.728 | 45.574 | 0.000125 | -0.00040095 | 8.9012e-06 | 0.015688 | 0.015421 | 0.7028
[6 empty] | 2.729 | 45.4065 | 0.000125 | -0.00040095 | 8.8685e-06 | 0.015688 | 0.015421 | 0.70022
[6 empty] | 2.73 | 45.2389 | 0.000125 | -0.00040095 | 8.8357e-06 | 0.015688 | 0.015421 | 0.69763
[6 empty] | 2.731 | 45.0714 | 0.000125 | -0.00040095 | 8.803e-06 | 0.015688 | 0.015421 | 0.69505
[6 empty] | 2.732 | 44.9038 | 0.000125 | -0.00040095 | 8.7703e-06 | 0.015688 | 0.015421 | 0.69246
[6 empty] | 2.733 | 44.7363 | 0.000125 | -0.00040095 | 8.7376e-06 | 0.015688 | 0.015421 | 0.68988
[6 empty] | 2.734 | 44.5687 | 0.000125 | -0.00040095 | 8.7048e-06 | 0.015688 | 0.015421 | 0.68729
[6 empty] | 2.735 | 44.4012 | 0.000125 | -0.00040095 | 8.6721e-06 | 0.015688 | 0.015421 | 0.68471
[6 empty] | 2.736 | 44.2336 | 0.000125 | -0.00040095 | 8.6394e-06 | 0.015688 | 0.015421 | 0.68212
[6 empty] | 2.737 | 44.0661 | 0.000125 | -0.00040095 | 8.6067e-06 | 0.015688 | 0.015421 | 0.67954
[6 empty] | 2.738 | 43.8985 | 0.000125 | -0.00040095 | 8.5739e-06 | 0.015688 | 0.015421 | 0.67695
[6 empty] | 2.739 | 43.731 | 0.000125 | -0.00040095 | 8.5412e-06 | 0.015688 | 0.015421 | 0.67437
[6 empty] | 2.74 | 43.5634 | 0.000125 | -0.00040095 | 8.5085e-06 | 0.015688 | 0.015421 | 0.67178
[6 empty] | 2.741 | 43.3959 | 0.000125 | -0.00040095 | 8.4758e-06 | 0.015688 | 0.015421 | 0.6692
[6 empty] | 2.742 | 43.2283 | 0.000125 | -0.00040095 | 8.443e-06 | 0.015688 | 0.015421 | 0.66661
[6 empty] | 2.743 | 43.0608 | 0.000125 | -0.00040095 | 8.4103e-06 | 0.015688 | 0.015421 | 0.66402
[6 empty] | 2.744 | 42.8932 | 0.000125 | -0.00040095 | 8.3776e-06 | 0.015688 | 0.015421 | 0.66144
[6 empty] | 2.745 | 42.7257 | 0.000125 | -0.00040095 | 8.3449e-06 | 0.015688 | 0.015421 | 0.65885
[6 empty] | 2.746 | 42.5581 | 0.000125 | -0.00040095 | 8.3121e-06 | 0.015688 | 0.015421 | 0.65627
[6 empty] | 2.747 | 42.3906 | 0.000125 | -0.00040095 | 8.2794e-06 | 0.015688 | 0.015421 | 0.65368
[6 empty] | 2.748 | 42.223 | 0.000125 | -0.00040095 | 8.2467e-06 | 0.015688 | 0.01542 | 0.6511
[6 empty] | 2.749 | 42.0555 | 0.000125 | -0.00040095 | 8.214e-06 | 0.015688 | 0.01542 | 0.64851
[6 empty] | 2.75 | 41.8879 | 0.000125 | -0.00040095 | 8.1812e-06 | 0.015688 | 0.01542 | 0.64593
[6 empty] | 2.751 | 41.7204 | 0.000125 | -0.00040095 | 8.1485e-06 | 0.015688 | 0.01542 | 0.64334
[6 empty] | 2.752 | 41.5528 | 0.000125 | -0.00040095 | 8.1158e-06 | 0.015688 | 0.01542 | 0.64076
[6 empty] | 2.753 | 41.3852 | 0.000125 | -0.00040095 | 8.0831e-06 | 0.015688 | 0.01542 | 0.63817
[6 empty] | 2.754 | 41.2177 | 0.000125 | -0.00040095 | 8.0503e-06 | 0.015688 | 0.01542 | 0.63559
[6 empty] | 2.755 | 41.0501 | 0.000125 | -0.00040095 | 8.0176e-06 | 0.015688 | 0.01542 | 0.633
[6 empty] | 2.756 | 40.8826 | 0.000125 | -0.00040095 | 7.9849e-06 | 0.015688 | 0.01542 | 0.63042
[6 empty] | 2.757 | 40.715 | 0.000125 | -0.00040095 | 7.9522e-06 | 0.015688 | 0.01542 | 0.62783
[6 empty] | 2.758 | 40.5475 | 0.000125 | -0.00040095 | 7.9194e-06 | 0.015688 | 0.01542 | 0.62525
[6 empty] | 2.759 | 40.3799 | 0.000125 | -0.00040095 | 7.8867e-06 | 0.015688 | 0.01542 | 0.62266
[6 empty] | 2.76 | 40.2124 | 0.000125 | -0.00040095 | 7.854e-06 | 0.015688 | 0.01542 | 0.62008
[6 empty] | 2.761 | 40.0448 | 0.000125 | -0.00040095 | 7.8213e-06 | 0.015688 | 0.01542 | 0.61749
[6 empty] | 2.762 | 39.8773 | 0.000125 | -0.00040095 | 7.7885e-06 | 0.015688 | 0.01542 | 0.61491
[6 empty] | 2.763 | 39.7097 | 0.000125 | -0.00040095 | 7.7558e-06 | 0.015688 | 0.01542 | 0.61232
[6 empty] | 2.764 | 39.5422 | 0.000125 | -0.00040095 | 7.7231e-06 | 0.015688 | 0.01542 | 0.60974
[6 empty] | 2.765 | 39.3746 | 0.000125 | -0.00040095 | 7.6904e-06 | 0.015688 | 0.01542 | 0.60715
[6 empty] | 2.766 | 39.2071 | 0.000125 | -0.00040095 | 7.6576e-06 | 0.015688 | 0.01542 | 0.60457
[6 empty] | 2.767 | 39.0395 | 0.000125 | -0.00040095 | 7.6249e-06 | 0.015688 | 0.01542 | 0.60198
[6 empty] | 2.768 | 38.872 | 0.000125 | -0.00040095 | 7.5922e-06 | 0.015688 | 0.01542 | 0.5994
[6 empty] | 2.769 | 38.7044 | 0.000125 | -0.00040095 | 7.5595e-06 | 0.015688 | 0.01542 | 0.59681
[6 empty] | 2.77 | 38.5369 | 0.000125 | -0.00040095 | 7.5267e-06 | 0.015688 | 0.01542 | 0.59423
[6 empty] | 2.771 | 38.3693 | 0.000125 | -0.00040095 | 7.494e-06 | 0.015688 | 0.01542 | 0.59164
[6 empty] | 2.772 | 38.2018 | 0.000125 | -0.00040095 | 7.4613e-06 | 0.015688 | 0.01542 | 0.58906
[6 empty] | 2.773 | 38.0342 | 0.000125 | -0.00040095 | 7.4286e-06 | 0.015688 | 0.01542 | 0.58647
[6 empty] | 2.774 | 37.8667 | 0.000125 | -0.00040095 | 7.3958e-06 | 0.015688 | 0.01542 | 0.58389
[6 empty] | 2.775 | 37.6991 | 0.000125 | -0.00040095 | 7.3631e-06 | 0.015688 | 0.01542 | 0.58131
[6 empty] | 2.776 | 37.5316 | 0.000125 | -0.00040095 | 7.3304e-06 | 0.015688 | 0.01542 | 0.57872
[6 empty] | 2.777 | 37.364 | 0.000125 | -0.00040095 | 7.2977e-06 | 0.015688 | 0.01542 | 0.57614
[6 empty] | 2.778 | 37.1965 | 0.000125 | -0.00040095 | 7.2649e-06 | 0.015688 | 0.01542 | 0.57355
[6 empty] | 2.779 | 37.0289 | 0.000125 | -0.00040095 | 7.2322e-06 | 0.015688 | 0.015419 | 0.57097
[6 empty] | 2.78 | 36.8614 | 0.000125 | -0.00040095 | 7.1995e-06 | 0.015688 | 0.015419 | 0.56838
[6 empty] | 2.781 | 36.6938 | 0.000125 | -0.00040095 | 7.1668e-06 | 0.015688 | 0.015419 | 0.5658
[6 empty] | 2.782 | 36.5263 | 0.000125 | -0.00040095 | 7.134e-06 | 0.015688 | 0.015419 | 0.56321
[6 empty] | 2.783 | 36.3587 | 0.000125 | -0.00040095 | 7.1013e-06 | 0.015688 | 0.015419 | 0.56063
[6 empty] | 2.784 | 36.1911 | 0.000125 | -0.00040095 | 7.0686e-06 | 0.015688 | 0.015419 | 0.55804
[6 empty] | 2.785 | 36.0236 | 0.000125 | -0.00040095 | 7.0359e-06 | 0.015688 | 0.015419 | 0.55546
[6 empty] | 2.786 | 35.856 | 0.000125 | -0.00040095 | 7.0031e-06 | 0.015688 | 0.015419 | 0.55287
[6 empty] | 2.787 | 35.6885 | 0.000125 | -0.00040095 | 6.9704e-06 | 0.015688 | 0.015419 | 0.55029
[6 empty] | 2.788 | 35.5209 | 0.000125 | -0.00040095 | 6.9377e-06 | 0.015688 | 0.015419 | 0.5477
[6 empty] | 2.789 | 35.3534 | 0.000125 | -0.00040095 | 6.905e-06 | 0.015688 | 0.015419 | 0.54512
[6 empty] | 2.79 | 35.1858 | 0.000125 | -0.00040095 | 6.8722e-06 | 0.015688 | 0.015419 | 0.54253
[6 empty] | 2.791 | 35.0183 | 0.000125 | -0.00040095 | 6.8395e-06 | 0.015688 | 0.015419 | 0.53995
[6 empty] | 2.792 | 34.8507 | 0.000125 | -0.00040095 | 6.8068e-06 | 0.015688 | 0.015419 | 0.53737
[6 empty] | 2.793 | 34.6832 | 0.000125 | -0.00040095 | 6.7741e-06 | 0.015688 | 0.015419 | 0.53478
[6 empty] | 2.794 | 34.5156 | 0.000125 | -0.00040095 | 6.7413e-06 | 0.015688 | 0.015419 | 0.5322
[6 empty] | 2.795 | 34.3481 | 0.000125 | -0.00040095 | 6.7086e-06 | 0.015688 | 0.015419 | 0.52961
[6 empty] | 2.796 | 34.1805 | 0.000125 | -0.00040095 | 6.6759e-06 | 0.015688 | 0.015419 | 0.52703
[6 empty] | 2.797 | 34.013 | 0.000125 | -0.00040095 | 6.6432e-06 | 0.015688 | 0.015419 | 0.52444
[6 empty] | 2.798 | 33.8454 | 0.000125 | -0.00040095 | 6.6104e-06 | 0.015688 | 0.015419 | 0.52186
[6 empty] | 2.799 | 33.6779 | 0.000125 | -0.00040095 | 6.5777e-06 | 0.015688 | 0.015419 | 0.51927
[6 empty] | 2.8 | 33.5103 | 0.000125 | -0.00040095 | 6.545e-06 | 0.015688 | 0.015419 | 0.51669
[6 empty] | 2.801 | 33.3428 | 0.000125 | -0.00040095 | 6.5123e-06 | 0.015688 | 0.015419 | 0.5141
[6 empty] | 2.802 | 33.1752 | 0.000125 | -0.00040095 | 6.4795e-06 | 0.015688 | 0.015419 | 0.51152
[6 empty] | 2.803 | 33.0077 | 0.000125 | -0.00040095 | 6.4468e-06 | 0.015688 | 0.015419 | 0.50893
[6 empty] | 2.804 | 32.8401 | 0.000125 | -0.00040095 | 6.4141e-06 | 0.015688 | 0.015419 | 0.50635
[6 empty] | 2.805 | 32.6726 | 0.000125 | -0.00040095 | 6.3814e-06 | 0.015688 | 0.015419 | 0.50377
[6 empty] | 2.806 | 32.505 | 0.000125 | -0.00040095 | 6.3486e-06 | 0.015688 | 0.015419 | 0.50118
[6 empty] | 2.807 | 32.3375 | 0.000125 | -0.00040095 | 6.3159e-06 | 0.015688 | 0.015419 | 0.4986
[6 empty] | 2.808 | 32.1699 | 0.000125 | -0.00040095 | 6.2832e-06 | 0.015688 | 0.015419 | 0.49601
[6 empty] | 2.809 | 32.0024 | 0.000125 | -0.00040095 | 6.2505e-06 | 0.015688 | 0.015418 | 0.49343
[6 empty] | 2.81 | 31.8348 | 0.000125 | -0.00040095 | 6.2177e-06 | 0.015688 | 0.015418 | 0.49084
[6 empty] | 2.811 | 31.6673 | 0.000125 | -0.00040095 | 6.185e-06 | 0.015688 | 0.015418 | 0.48826
[6 empty] | 2.812 | 31.4997 | 0.000125 | -0.00040095 | 6.1523e-06 | 0.015688 | 0.015418 | 0.48567
[6 empty] | 2.813 | 31.3322 | 0.000125 | -0.00040095 | 6.1196e-06 | 0.015688 | 0.015418 | 0.48309
[6 empty] | 2.814 | 31.1646 | 0.000125 | -0.00040095 | 6.0868e-06 | 0.015688 | 0.015418 | 0.48051
[6 empty] | 2.815 | 30.997 | 0.000125 | -0.00040095 | 6.0541e-06 | 0.015688 | 0.015418 | 0.47792
[6 empty] | 2.816 | 30.8295 | 0.000125 | -0.00040095 | 6.0214e-06 | 0.015688 | 0.015418 | 0.47534
[6 empty] | 2.817 | 30.6619 | 0.000125 | -0.00040095 | 5.9887e-06 | 0.015688 | 0.015418 | 0.47275
[6 empty] | 2.818 | 30.4944 | 0.000125 | -0.00040095 | 5.9559e-06 | 0.015688 | 0.015418 | 0.47017
[6 empty] | 2.819 | 30.3268 | 0.000125 | -0.00040095 | 5.9232e-06 | 0.015688 | 0.015418 | 0.46758
[6 empty] | 2.82 | 30.1593 | 0.000125 | -0.00040095 | 5.8905e-06 | 0.015688 | 0.015418 | 0.465
[6 empty] | 2.821 | 29.9917 | 0.000125 | -0.00040095 | 5.8578e-06 | 0.015688 | 0.015418 | 0.46242
[6 empty] | 2.822 | 29.8242 | 0.000125 | -0.00040095 | 5.825e-06 | 0.015688 | 0.015418 | 0.45983
[6 empty] | 2.823 | 29.6566 | 0.000125 | -0.00040095 | 5.7923e-06 | 0.015688 | 0.015418 | 0.45725
[6 empty] | 2.824 | 29.4891 | 0.000125 | -0.00040095 | 5.7596e-06 | 0.015688 | 0.015418 | 0.45466
[6 empty] | 2.825 | 29.3215 | 0.000125 | -0.00040095 | 5.7269e-06 | 0.015688 | 0.015418 | 0.45208
[6 empty] | 2.826 | 29.154 | 0.000125 | -0.00040095 | 5.6941e-06 | 0.015688 | 0.015418 | 0.44949
[6 empty] | 2.827 | 28.9864 | 0.000125 | -0.00040095 | 5.6614e-06 | 0.015688 | 0.015418 | 0.44691
[6 empty] | 2.828 | 28.8189 | 0.000125 | -0.00040095 | 5.6287e-06 | 0.015688 | 0.015418 | 0.44433
[6 empty] | 2.829 | 28.6513 | 0.000125 | -0.00040095 | 5.596e-06 | 0.015688 | 0.015418 | 0.44174
[6 empty] | 2.83 | 28.4838 | 0.000125 | -0.00040095 | 5.5632e-06 | 0.015688 | 0.015418 | 0.43916
[6 empty] | 2.831 | 28.3162 | 0.000125 | -0.00040095 | 5.5305e-06 | 0.015688 | 0.015418 | 0.43657
[6 empty] | 2.832 | 28.1487 | 0.000125 | -0.00040095 | 5.4978e-06 | 0.015688 | 0.015418 | 0.43399
[6 empty] | 2.833 | 27.9811 | 0.000125 | -0.00040095 | 5.4651e-06 | 0.015688 | 0.015418 | 0.4314
[6 empty] | 2.834 | 27.8136 | 0.000125 | -0.00040095 | 5.4323e-06 | 0.015688 | 0.015418 | 0.42882
[6 empty] | 2.835 | 27.646 | 0.000125 | -0.00040095 | 5.3996e-06 | 0.015688 | 0.015418 | 0.42624
[6 empty] | 2.836 | 27.4785 | 0.000125 | -0.00040095 | 5.3669e-06 | 0.015688 | 0.015418 | 0.42365
[6 empty] | 2.837 | 27.3109 | 0.000125 | -0.00040095 | 5.3342e-06 | 0.015688 | 0.015418 | 0.42107
[6 empty] | 2.838 | 27.1434 | 0.000125 | -0.00040095 | 5.3014e-06 | 0.015688 | 0.015418 | 0.41848
[6 empty] | 2.839 | 26.9758 | 0.000125 | -0.00040095 | 5.2687e-06 | 0.015688 | 0.015418 | 0.4159
[6 empty] | 2.84 | 26.8083 | 0.000125 | -0.00040095 | 5.236e-06 | 0.015688 | 0.015417 | 0.41332
[6 empty] | 2.841 | 26.6407 | 0.000125 | -0.00040095 | 5.2033e-06 | 0.015688 | 0.015417 | 0.41073
[6 empty] | 2.842 | 26.4732 | 0.000125 | -0.00040095 | 5.1705e-06 | 0.015688 | 0.015417 | 0.40815
[6 empty] | 2.843 | 26.3056 | 0.000125 | -0.00040095 | 5.1378e-06 | 0.015688 | 0.015417 | 0.40556
[6 empty] | 2.844 | 26.1381 | 0.000125 | -0.00040095 | 5.1051e-06 | 0.015688 | 0.015417 | 0.40298
[6 empty] | 2.845 | 25.9705 | 0.000125 | -0.00040095 | 5.0724e-06 | 0.015688 | 0.015417 | 0.4004
[6 empty] | 2.846 | 25.8029 | 0.000125 | -0.00040095 | 5.0396e-06 | 0.015688 | 0.015417 | 0.39781
[6 empty] | 2.847 | 25.6354 | 0.000125 | -0.00040095 | 5.0069e-06 | 0.015688 | 0.015417 | 0.39523
[6 empty] | 2.848 | 25.4678 | 0.000125 | -0.00040095 | 4.9742e-06 | 0.015688 | 0.015417 | 0.39264
[6 empty] | 2.849 | 25.3003 | 0.000125 | -0.00040095 | 4.9415e-06 | 0.015688 | 0.015417 | 0.39006
[6 empty] | 2.85 | 25.1327 | 0.000125 | -0.00040095 | 4.9087e-06 | 0.015688 | 0.015417 | 0.38748
[6 empty] | 2.851 | 24.9652 | 0.000125 | -0.00040095 | 4.876e-06 | 0.015688 | 0.015417 | 0.38489
[6 empty] | 2.852 | 24.7976 | 0.000125 | -0.00040095 | 4.8433e-06 | 0.015688 | 0.015417 | 0.38231
[6 empty] | 2.853 | 24.6301 | 0.000125 | -0.00040095 | 4.8106e-06 | 0.015688 | 0.015417 | 0.37972
[6 empty] | 2.854 | 24.4625 | 0.000125 | -0.00040095 | 4.7778e-06 | 0.015688 | 0.015417 | 0.37714
[6 empty] | 2.855 | 24.295 | 0.000125 | -0.00040095 | 4.7451e-06 | 0.015688 | 0.015417 | 0.37456
[6 empty] | 2.856 | 24.1274 | 0.000125 | -0.00040095 | 4.7124e-06 | 0.015688 | 0.015417 | 0.37197
[6 empty] | 2.857 | 23.9599 | 0.000125 | -0.00040095 | 4.6797e-06 | 0.015688 | 0.015417 | 0.36939
[6 empty] | 2.858 | 23.7923 | 0.000125 | -0.00040095 | 4.6469e-06 | 0.015688 | 0.015417 | 0.3668
[6 empty] | 2.859 | 23.6248 | 0.000125 | -0.00040095 | 4.6142e-06 | 0.015688 | 0.015417 | 0.36422
[6 empty] | 2.86 | 23.4572 | 0.000125 | -0.00040095 | 4.5815e-06 | 0.015688 | 0.015417 | 0.36164
[6 empty] | 2.861 | 23.2897 | 0.000125 | -0.00040095 | 4.5488e-06 | 0.015688 | 0.015417 | 0.35905
[6 empty] | 2.862 | 23.1221 | 0.000125 | -0.00040095 | 4.516e-06 | 0.015688 | 0.015417 | 0.35647
[6 empty] | 2.863 | 22.9546 | 0.000125 | -0.00040095 | 4.4833e-06 | 0.015688 | 0.015417 | 0.35388
[6 empty] | 2.864 | 22.787 | 0.000125 | -0.00040095 | 4.4506e-06 | 0.015688 | 0.015417 | 0.3513
[6 empty] | 2.865 | 22.6195 | 0.000125 | -0.00040095 | 4.4179e-06 | 0.015688 | 0.015417 | 0.34872
[6 empty] | 2.866 | 22.4519 | 0.000125 | -0.00040095 | 4.3851e-06 | 0.015688 | 0.015417 | 0.34613
[6 empty] | 2.867 | 22.2844 | 0.000125 | -0.00040095 | 4.3524e-06 | 0.015688 | 0.015417 | 0.34355
[6 empty] | 2.868 | 22.1168 | 0.000125 | -0.00040095 | 4.3197e-06 | 0.015688 | 0.015417 | 0.34097
[6 empty] | 2.869 | 21.9493 | 0.000125 | -0.00040095 | 4.287e-06 | 0.015688 | 0.015417 | 0.33838
[6 empty] | 2.87 | 21.7817 | 0.000125 | -0.00040095 | 4.2542e-06 | 0.015688 | 0.015416 | 0.3358
[6 empty] | 2.871 | 21.6142 | 0.000125 | -0.00040095 | 4.2215e-06 | 0.015688 | 0.015416 | 0.33321
[6 empty] | 2.872 | 21.4466 | 0.000125 | -0.00040095 | 4.1888e-06 | 0.015688 | 0.015416 | 0.33063
[6 empty] | 2.873 | 21.2791 | 0.000125 | -0.00040095 | 4.1561e-06 | 0.015688 | 0.015416 | 0.32805
[6 empty] | 2.874 | 21.1115 | 0.000125 | -0.00040095 | 4.1233e-06 | 0.015688 | 0.015416 | 0.32546
[6 empty] | 2.875 | 20.944 | 0.000125 | -0.00040095 | 4.0906e-06 | 0.015688 | 0.015416 | 0.32288
[6 empty] | 2.876 | 20.7764 | 0.000125 | -0.00040095 | 4.0579e-06 | 0.015688 | 0.015416 | 0.3203
[6 empty] | 2.877 | 20.6088 | 0.000125 | -0.00040095 | 4.0252e-06 | 0.015688 | 0.015416 | 0.31771
[6 empty] | 2.878 | 20.4413 | 0.000125 | -0.00040095 | 3.9924e-06 | 0.015688 | 0.015416 | 0.31513
[6 empty] | 2.879 | 20.2737 | 0.000125 | -0.00040095 | 3.9597e-06 | 0.015688 | 0.015416 | 0.31254
[6 empty] | 2.88 | 20.1062 | 0.000125 | -0.00040095 | 3.927e-06 | 0.015688 | 0.015416 | 0.30996
[6 empty] | 2.881 | 19.9386 | 0.000125 | -0.00040095 | 3.8943e-06 | 0.015688 | 0.015416 | 0.30738
[6 empty] | 2.882 | 19.7711 | 0.000125 | -0.00040095 | 3.8615e-06 | 0.015688 | 0.015416 | 0.30479
[6 empty] | 2.883 | 19.6035 | 0.000125 | -0.00040095 | 3.8288e-06 | 0.015688 | 0.015416 | 0.30221
[6 empty] | 2.884 | 19.436 | 0.000125 | -0.00040095 | 3.7961e-06 | 0.015688 | 0.015416 | 0.29963
[6 empty] | 2.885 | 19.2684 | 0.000125 | -0.00040095 | 3.7634e-06 | 0.015688 | 0.015416 | 0.29704
[6 empty] | 2.886 | 19.1009 | 0.000125 | -0.00040095 | 3.7306e-06 | 0.015688 | 0.015416 | 0.29446
[6 empty] | 2.887 | 18.9333 | 0.000125 | -0.00040095 | 3.6979e-06 | 0.015688 | 0.015416 | 0.29188
[6 empty] | 2.888 | 18.7658 | 0.000125 | -0.00040095 | 3.6652e-06 | 0.015688 | 0.015416 | 0.28929
[6 empty] | 2.889 | 18.5982 | 0.000125 | -0.00040095 | 3.6325e-06 | 0.015688 | 0.015416 | 0.28671
[6 empty] | 2.89 | 18.4307 | 0.000125 | -0.00040095 | 3.5997e-06 | 0.015688 | 0.015416 | 0.28412
[6 empty] | 2.891 | 18.2631 | 0.000125 | -0.00040095 | 3.567e-06 | 0.015688 | 0.015416 | 0.28154
[6 empty] | 2.892 | 18.0956 | 0.000125 | -0.00040095 | 3.5343e-06 | 0.015688 | 0.015416 | 0.27896
[6 empty] | 2.893 | 17.928 | 0.000125 | -0.00040095 | 3.5016e-06 | 0.015688 | 0.015416 | 0.27637
[6 empty] | 2.894 | 17.7605 | 0.000125 | -0.00040095 | 3.4688e-06 | 0.015688 | 0.015416 | 0.27379
[6 empty] | 2.895 | 17.5929 | 0.000125 | -0.00040095 | 3.4361e-06 | 0.015688 | 0.015416 | 0.27121
[6 empty] | 2.896 | 17.4254 | 0.000125 | -0.00040095 | 3.4034e-06 | 0.015688 | 0.015416 | 0.26862
[6 empty] | 2.897 | 17.2578 | 0.000125 | -0.00040095 | 3.3707e-06 | 0.015688 | 0.015416 | 0.26604
[6 empty] | 2.898 | 17.0903 | 0.000125 | -0.00040095 | 3.3379e-06 | 0.015688 | 0.015416 | 0.26346
[6 empty] | 2.899 | 16.9227 | 0.000125 | -0.00040095 | 3.3052e-06 | 0.015688 | 0.015416 | 0.26087
[6 empty] | 2.9 | 16.7552 | 0.000125 | -0.00040095 | 3.2725e-06 | 0.015688 | 0.015416 | 0.25829
[6 empty] | 2.901 | 16.5876 | 0.000125 | -0.00040095 | 3.2398e-06 | 0.015688 | 0.015415 | 0.25571
[6 empty] | 2.902 | 16.4201 | 0.000125 | -0.00040095 | 3.207e-06 | 0.015688 | 0.015415 | 0.25312
[6 empty] | 2.903 | 16.2525 | 0.000125 | -0.00040095 | 3.1743e-06 | 0.015688 | 0.015415 | 0.25054
[6 empty] | 2.904 | 16.085 | 0.000125 | -0.00040095 | 3.1416e-06 | 0.015688 | 0.015415 | 0.24796
[6 empty] | 2.905 | 15.9174 | 0.000125 | -0.00040095 | 3.1089e-06 | 0.015688 | 0.015415 | 0.24537
[6 empty] | 2.906 | 15.7499 | 0.000125 | -0.00040095 | 3.0761e-06 | 0.015688 | 0.015415 | 0.24279
[6 empty] | 2.907 | 15.5823 | 0.000125 | -0.00040095 | 3.0434e-06 | 0.015688 | 0.015415 | 0.24021
[6 empty] | 2.908 | 15.4147 | 0.000125 | -0.00040095 | 3.0107e-06 | 0.015688 | 0.015415 | 0.23762
[6 empty] | 2.909 | 15.2472 | 0.000125 | -0.00040095 | 2.978e-06 | 0.015688 | 0.015415 | 0.23504
[6 empty] | 2.91 | 15.0796 | 0.000125 | -0.00040095 | 2.9452e-06 | 0.015688 | 0.015415 | 0.23246
[6 empty] | 2.911 | 14.9121 | 0.000125 | -0.00040095 | 2.9125e-06 | 0.015688 | 0.015415 | 0.22987
[6 empty] | 2.912 | 14.7445 | 0.000125 | -0.00040095 | 2.8798e-06 | 0.015688 | 0.015415 | 0.22729
[6 empty] | 2.913 | 14.577 | 0.000125 | -0.00040095 | 2.8471e-06 | 0.015688 | 0.015415 | 0.22471
[6 empty] | 2.914 | 14.4094 | 0.000125 | -0.00040095 | 2.8143e-06 | 0.015688 | 0.015415 | 0.22212
[6 empty] | 2.915 | 14.2419 | 0.000125 | -0.00040095 | 2.7816e-06 | 0.015688 | 0.015415 | 0.21954
[6 empty] | 2.916 | 14.0743 | 0.000125 | -0.00040095 | 2.7489e-06 | 0.015688 | 0.015415 | 0.21696
[6 empty] | 2.917 | 13.9068 | 0.000125 | -0.00040095 | 2.7162e-06 | 0.015688 | 0.015415 | 0.21437
[6 empty] | 2.918 | 13.7392 | 0.000125 | -0.00040095 | 2.6834e-06 | 0.015688 | 0.015415 | 0.21179
[6 empty] | 2.919 | 13.5717 | 0.000125 | -0.00040095 | 2.6507e-06 | 0.015688 | 0.015415 | 0.20921
[6 empty] | 2.92 | 13.4041 | 0.000125 | -0.00040095 | 2.618e-06 | 0.015688 | 0.015415 | 0.20662
[6 empty] | 2.921 | 13.2366 | 0.000125 | -0.00040095 | 2.5853e-06 | 0.015688 | 0.015415 | 0.20404
[6 empty] | 2.922 | 13.069 | 0.000125 | -0.00040095 | 2.5525e-06 | 0.015688 | 0.015415 | 0.20146
[6 empty] | 2.923 | 12.9015 | 0.000125 | -0.00040095 | 2.5198e-06 | 0.015688 | 0.015415 | 0.19887
[6 empty] | 2.924 | 12.7339 | 0.000125 | -0.00040095 | 2.4871e-06 | 0.015688 | 0.015415 | 0.19629
[6 empty] | 2.925 | 12.5664 | 0.000125 | -0.00040095 | 2.4544e-06 | 0.015688 | 0.015415 | 0.19371
[6 empty] | 2.926 | 12.3988 | 0.000125 | -0.00040095 | 2.4216e-06 | 0.015688 | 0.015415 | 0.19112
[6 empty] | 2.927 | 12.2313 | 0.000125 | -0.00040095 | 2.3889e-06 | 0.015688 | 0.015415 | 0.18854
[6 empty] | 2.928 | 12.0637 | 0.000125 | -0.00040095 | 2.3562e-06 | 0.015688 | 0.015415 | 0.18596
[6 empty] | 2.929 | 11.8962 | 0.000125 | -0.00040095 | 2.3235e-06 | 0.015688 | 0.015415 | 0.18337
[6 empty] | 2.93 | 11.7286 | 0.000125 | -0.00040095 | 2.2907e-06 | 0.015688 | 0.015415 | 0.18079
[6 empty] | 2.931 | 11.5611 | 0.000125 | -0.00040095 | 2.258e-06 | 0.015688 | 0.015414 | 0.17821
[6 empty] | 2.932 | 11.3935 | 0.000125 | -0.00040095 | 2.2253e-06 | 0.015688 | 0.015414 | 0.17562
[6 empty] | 2.933 | 11.226 | 0.000125 | -0.00040095 | 2.1926e-06 | 0.015688 | 0.015414 | 0.17304
[6 empty] | 2.934 | 11.0584 | 0.000125 | -0.00040095 | 2.1598e-06 | 0.015688 | 0.015414 | 0.17046
[6 empty] | 2.935 | 10.8909 | 0.000125 | -0.00040095 | 2.1271e-06 | 0.015688 | 0.015414 | 0.16788
[6 empty] | 2.936 | 10.7233 | 0.000125 | -0.00040095 | 2.0944e-06 | 0.015688 | 0.015414 | 0.16529
[6 empty] | 2.937 | 10.5558 | 0.000125 | -0.00040095 | 2.0617e-06 | 0.015688 | 0.015414 | 0.16271
[6 empty] | 2.938 | 10.3882 | 0.000125 | -0.00040095 | 2.0289e-06 | 0.015688 | 0.015414 | 0.16013
[6 empty] | 2.939 | 10.2206 | 0.000125 | -0.00040095 | 1.9962e-06 | 0.015688 | 0.015414 | 0.15754
[6 empty] | 2.94 | 10.0531 | 0.000125 | -0.00040095 | 1.9635e-06 | 0.015688 | 0.015414 | 0.15496
[6 empty] | 2.941 | 9.8855 | 0.000125 | -0.00040095 | 1.9308e-06 | 0.015688 | 0.015414 | 0.15238
[6 empty] | 2.942 | 9.718 | 0.000125 | -0.00040095 | 1.898e-06 | 0.015688 | 0.015414 | 0.14979
[6 empty] | 2.943 | 9.5504 | 0.000125 | -0.00040095 | 1.8653e-06 | 0.015688 | 0.015414 | 0.14721
[6 empty] | 2.944 | 9.3829 | 0.000125 | -0.00040095 | 1.8326e-06 | 0.015688 | 0.015414 | 0.14463
[6 empty] | 2.945 | 9.2153 | 0.000125 | -0.00040095 | 1.7999e-06 | 0.015688 | 0.015414 | 0.14205
[6 empty] | 2.946 | 9.0478 | 0.000125 | -0.00040095 | 1.7671e-06 | 0.015688 | 0.015414 | 0.13946
[6 empty] | 2.947 | 8.8802 | 0.000125 | -0.00040095 | 1.7344e-06 | 0.015688 | 0.015414 | 0.13688
[6 empty] | 2.948 | 8.7127 | 0.000125 | -0.00040095 | 1.7017e-06 | 0.015688 | 0.015414 | 0.1343
[6 empty] | 2.949 | 8.5451 | 0.000125 | -0.00040095 | 1.669e-06 | 0.015688 | 0.015414 | 0.13171
[6 empty] | 2.95 | 8.3776 | 0.000125 | -0.00040095 | 1.6362e-06 | 0.015688 | 0.015414 | 0.12913
[6 empty] | 2.951 | 8.21 | 0.000125 | -0.00040095 | 1.6035e-06 | 0.015688 | 0.015414 | 0.12655
[6 empty] | 2.952 | 8.0425 | 0.000125 | -0.00040095 | 1.5708e-06 | 0.015688 | 0.015414 | 0.12397
[6 empty] | 2.953 | 7.8749 | 0.000125 | -0.00040095 | 1.5381e-06 | 0.015688 | 0.015414 | 0.12138
[6 empty] | 2.954 | 7.7074 | 0.000125 | -0.00040095 | 1.5053e-06 | 0.015688 | 0.015414 | 0.1188
[6 empty] | 2.955 | 7.5398 | 0.000125 | -0.00040095 | 1.4726e-06 | 0.015688 | 0.015414 | 0.11622
[6 empty] | 2.956 | 7.3723 | 0.000125 | -0.00040095 | 1.4399e-06 | 0.015688 | 0.015414 | 0.11363
[6 empty] | 2.957 | 7.2047 | 0.000125 | -0.00040095 | 1.4072e-06 | 0.015688 | 0.015414 | 0.11105
[6 empty] | 2.958 | 7.0372 | 0.000125 | -0.00040095 | 1.3744e-06 | 0.015688 | 0.015414 | 0.10847
[6 empty] | 2.959 | 6.8696 | 0.000125 | -0.00040095 | 1.3417e-06 | 0.015688 | 0.015414 | 0.10589
[6 empty] | 2.96 | 6.7021 | 0.000125 | -0.00040095 | 1.309e-06 | 0.015688 | 0.015414 | 0.1033
[6 empty] | 2.961 | 6.5345 | 0.000125 | -0.00040095 | 1.2763e-06 | 0.015688 | 0.015414 | 0.10072
[6 empty] | 2.962 | 6.367 | 0.000125 | -0.00040095 | 1.2435e-06 | 0.015688 | 0.015413 | 0.098137
[6 empty] | 2.963 | 6.1994 | 0.000125 | -0.00040095 | 1.2108e-06 | 0.015688 | 0.015413 | 0.095554
[6 empty] | 2.964 | 6.0319 | 0.000125 | -0.00040095 | 1.1781e-06 | 0.015688 | 0.015413 | 0.092972
[6 empty] | 2.965 | 5.8643 | 0.000125 | -0.00040095 | 1.1454e-06 | 0.015688 | 0.015413 | 0.090389
[6 empty] | 2.966 | 5.6968 | 0.000125 | -0.00040095 | 1.1126e-06 | 0.015688 | 0.015413 | 0.087806
[6 empty] | 2.967 | 5.5292 | 0.000125 | -0.00040095 | 1.0799e-06 | 0.015688 | 0.015413 | 0.085223
[6 empty] | 2.968 | 5.3617 | 0.000125 | -0.00040095 | 1.0472e-06 | 0.015688 | 0.015413 | 0.082641
[6 empty] | 2.969 | 5.1941 | 0.000125 | -0.00040095 | 1.0145e-06 | 0.015688 | 0.015413 | 0.080058
[6 empty] | 2.97 | 5.0265 | 0.000125 | -0.00040095 | 9.8175e-07 | 0.015688 | 0.015413 | 0.077475
[6 empty] | 2.971 | 4.859 | 0.000125 | -0.00040095 | 9.4902e-07 | 0.015688 | 0.015413 | 0.074893
[6 empty] | 2.972 | 4.6914 | 0.000125 | -0.00040095 | 9.163e-07 | 0.015688 | 0.015413 | 0.07231
[6 empty] | 2.973 | 4.5239 | 0.000125 | -0.00040095 | 8.8357e-07 | 0.015688 | 0.015413 | 0.069727
[6 empty] | 2.974 | 4.3563 | 0.000125 | -0.00040095 | 8.5085e-07 | 0.015688 | 0.015413 | 0.067145
[6 empty] | 2.975 | 4.1888 | 0.000125 | -0.00040095 | 8.1812e-07 | 0.015688 | 0.015413 | 0.064562
[6 empty] | 2.976 | 4.0212 | 0.000125 | -0.00040095 | 7.854e-07 | 0.015688 | 0.015413 | 0.061979
[6 empty] | 2.977 | 3.8537 | 0.000125 | -0.00040095 | 7.5267e-07 | 0.015688 | 0.015413 | 0.059397
[6 empty] | 2.978 | 3.6861 | 0.000125 | -0.00040095 | 7.1995e-07 | 0.015688 | 0.015413 | 0.056814
[6 empty] | 2.979 | 3.5186 | 0.000125 | -0.00040095 | 6.8722e-07 | 0.015688 | 0.015413 | 0.054232
[6 empty] | 2.98 | 3.351 | 0.000125 | -0.00040095 | 6.545e-07 | 0.015688 | 0.015413 | 0.051649
[6 empty] | 2.981 | 3.1835 | 0.000125 | -0.00040095 | 6.2177e-07 | 0.015688 | 0.015413 | 0.049067
[6 empty] | 2.982 | 3.0159 | 0.000125 | -0.00040095 | 5.8905e-07 | 0.015688 | 0.015413 | 0.046484
[6 empty] | 2.983 | 2.8484 | 0.000125 | -0.00040095 | 5.5632e-07 | 0.015688 | 0.015413 | 0.043901
[6 empty] | 2.984 | 2.6808 | 0.000125 | -0.00040095 | 5.236e-07 | 0.015688 | 0.015413 | 0.041319
[6 empty] | 2.985 | 2.5133 | 0.000125 | -0.00040095 | 4.9087e-07 | 0.015688 | 0.015413 | 0.038736
[6 empty] | 2.986 | 2.3457 | 0.000125 | -0.00040095 | 4.5815e-07 | 0.015688 | 0.015413 | 0.036154
[6 empty] | 2.987 | 2.1782 | 0.000125 | -0.00040095 | 4.2542e-07 | 0.015688 | 0.015413 | 0.033571
[6 empty] | 2.988 | 2.0106 | 0.000125 | -0.00040095 | 3.927e-07 | 0.015688 | 0.015413 | 0.030989
[6 empty] | 2.989 | 1.8431 | 0.000125 | -0.00040095 | 3.5997e-07 | 0.015688 | 0.015413 | 0.028406
[6 empty] | 2.99 | 1.6755 | 0.000125 | -0.00040095 | 3.2725e-07 | 0.015688 | 0.015413 | 0.025824
[6 empty] | 2.991 | 1.508 | 0.000125 | -0.00040095 | 2.9452e-07 | 0.015688 | 0.015413 | 0.023242
[6 empty] | 2.992 | 1.3404 | 0.000125 | -0.00040095 | 2.618e-07 | 0.015688 | 0.015412 | 0.020659
[6 empty] | 2.993 | 1.1729 | 0.000125 | -0.00040095 | 2.2907e-07 | 0.015688 | 0.015412 | 0.018077
[6 empty] | 2.994 | 1.0053 | 0.000125 | -0.00040095 | 1.9635e-07 | 0.015688 | 0.015412 | 0.015494
[6 empty] | 2.995 | 0.83776 | 0.000125 | -0.00040095 | 1.6362e-07 | 0.015688 | 0.015412 | 0.012912
[6 empty] | 2.996 | 0.67021 | 0.000125 | -0.00040095 | 1.309e-07 | 0.015688 | 0.015412 | 0.010329
[6 empty] | 2.997 | 0.50265 | 0.000125 | -0.00040095 | 9.8175e-08 | 0.015688 | 0.015412 | 0.0077471
[6 empty] | 2.998 | 0.3351 | 0.000125 | -0.00040095 | 6.545e-08 | 0.015688 | 0.015412 | 0.0051647
[6 empty] | 2.999 | 0.16755 | 0.000125 | -0.00040095 | 3.2725e-08 | 0.015688 | 0.015412 | 0.0025824
[6 empty] | 3 | 0 | 0 | 0 | 0 | 0.015688 | 0.015688 | 0

## AZ_J
1 | 矩形板の回転モーメント |  |  |  | パラボラアンテナ | 矩形板の回転モーメント | 0.076861 | パラボラ | EL
|  | 項目 | 単位 | 数値 |  | H型アームの回転モーメント | 0.0046175 | H型アーム | EL
|  | 高さh | m | 0.4 | x軸 前後に倒れる回転 | ELギヤの回転モーメント | 0.015803 | ELギヤ | EL
|  | 幅b | m | 0.7 | y軸 横に倒れる回転 | ELギヤ軸芯の回転モーメント | 0.028695 | ELギヤ軸 | EL
|  | 厚さt | m | 0.002 | z軸 面内の回転 | H型柱の回転モーメント | 0.0065673 | H型柱 | AZ
|  | 密度ρ | kg/m^3 | 2700 | アルミ=2700 | H型土台の回転モーメント | 0.013609 | H型土台 | AZ
|  | 質量m | kg | 1.512 |  | ターンテーブルの回転モーメント | 0.021471 | テーブル | AZ
|  | オフセットd | m | 0.1 |  | 合計(kg・m^2) | 0.16762
|  | Iy_center | kg・m^2 | 0.061741 | 1/12 x M x (b^2 + t^2)
|  | md^2 | kg・m^2 | 0.01512
|  | Iy | kg・m^2 | 0.076861
2 | H型アームの回転モーメント |  |  |  | H型アーム
|  | 項目 | 単位 | 数値
|  | 長さL | m | 0.15 | H型アームの長さ
|  | 厚さT | m | 0.004
|  | 幅W | m | 0.04
|  | 密度ρ | kg/m^3 | 2700 | アルミ=2700
|  | 質量m | kg | 0.0648 | 長さL x 厚さT x 幅W x 密度ρ
|  | オフセットd | m | 0.1
|  | Iy_center | kg・m^2 | 0.00072952 | 1/12 x M x (L^2 + T^2)
|  | md^2 | kg・m^2 | 0.003888
|  | Iy | kg・m^2 | 0.0046175
3 | ELギヤの回転モーメント |  |  |  | 円盤 回転軸変更
|  | 項目 | 単位 | 数値
|  | 半径r | m | 0.075
|  | 厚さt | m | 0.01
|  | 密度ρ | kg/m^3 | 7840 | アルミ=2700、炭素鋼=7840
|  | 質量m | kg | 1.3854
|  | オフセットd | m | 0.1
|  | Iz_center | kg・m^2 | 0.0019483 | 1/4 x m x r^2
|  | md^2 | kg・m^2 | 0.013854
|  | Iz | kg・m^2 | 0.015803
4 | ELギヤ軸芯の回転モーメント |  |  |  | 円柱 回転軸変更
|  | 項目 | 単位 | 数値
|  | 半径r | m | 0.015
|  | 長さL | m | 0.2
|  | 密度ρ | kg/m^3 | 7840 | アルミ=2700、炭素鋼=7840
|  | 質量m | kg | 1.1084
|  | オフセットd | m | 0.15
|  | Iz_center | kg・m^2 | 0.0037569 | 1/4 x m x r^2 + 1/12 x m x L^2
|  | md^2 | kg・m^2 | 0.024938
|  | Iz | kg・m^2 | 0.028695
5 | H型柱の回転モーメント |  |  |  | H型柱
|  | 項目 | 単位 | 数値
|  | 長さL | m | 0.25 | H型柱の長さ
|  | 厚さT | m | 0.004
|  | 幅W | m | 0.04
|  | 密度ρ | kg/m^3 | 2700 | アルミ=2700
|  | 質量m | kg | 0.108 | 長さL x 厚さT x 幅W x 密度ρ
|  | オフセットd | m | 0.1
|  | Iy_center | kg・m^2 | 8.7264e-05 | 1/12 x M x (T^2 + W^2)
|  | md^2 | kg・m^2 | 0.00648
|  | Iy | kg・m^2 | 0.0065673
6 | H型土台の回転モーメント |  |  |  | H型土台
|  | 項目 | 単位 | 数値
|  | 長さL | m | 0.3 | H型土台の長さ
|  | 厚さT | m | 0.004
|  | 幅W | m | 0.04
|  | 密度ρ | kg/m^3 | 2700 | アルミ=2700
|  | 質量m | kg | 0.1296 | 長さL x 厚さT x 幅W x 密度ρ
|  | オフセットd | m | 0.1
|  | Iy_center | kg・m^2 | 0.005833 | 1/12 x M x (L^2 + T^2)
|  | md^2 | kg・m^2 | 0.007776
|  | Iy | kg・m^2 | 0.013609
7 | ターンテーブルの回転モーメント |  |  |  | ターンテーブル
|  | 項目 | 単位 | 数値
|  | 半径 | m | 0.15
|  | 高さ | m | 0.01
|  | 密度ρ | kg/m^3 | 2700 | アルミ=2700
|  | 質量m | kg | 1.9085
|  | オフセットd | m | 0
|  | Iy_center | kg・m^2 | 0.021471 | 1/2 x M x R^2
|  | md^2 | kg・m^2 | 0
|  | Iy | kg・m^2 | 0.021471

## EL_J_T
1 | 矩形板の回転モーメント、自重トルク |  |  |  | パラボラアンテナ | 矩形板の回転モーメント | 0.054181 | パラボラアンテナ
|  | 項目 | 単位 | 数値 |  | H型アームの回転モーメント | 0.0030591 | H型アーム左右２本
|  | 高さh | m | 0.4 | x軸 前後に倒れる回転 | ELギヤの回転モーメント | 0.0038966 | 円盤
|  | 幅w | m | 0.7 | y軸 横に倒れる回転 | ELギヤ軸芯の回転モーメント | 0.00012469 | 円柱
|  | 厚さd | m | 0.002 | z軸 面内の回転 | 合計 | 0.061261 | kg・m^2
|  | 密度ρ | kg/m^3 | 2700 | アルミ=2700
|  | 質量m | kg | 1.512 | 高さh x 幅w x 厚さd x 密度ρ | 矩形板の自重トルク | 2.2241 | パラボラアンテナ
|  | アーム長さL | m | 0.15 | H型アームの長さ | H型アームの自重トルク | 0.28596 | H型アーム左右２本
|  | Ix_center | kg・m^2 | 0.020161 | 1/12 x M x (h^2 + t^2) |  | 2.5101 | Nm
|  | md^2 | kg・m^2 | 0.03402
|  | Ix | kg・m^2 | 0.054181
|  | 自重トルク | Nm | 2.2241 | 質量m x 重力加速度g x アーム長さL
2 | H型アームの回転モーメント、自重トルク |  |  |  | H型アーム左右２本
|  | 項目 | 単位 | 数値
|  | 長さL | m | 0.15 | H型アームの長さ
|  | 厚さT | m | 0.004
|  | 幅W | m | 0.04
|  | 密度ρ | kg/m^3 | 2700 | アルミ=2700
|  | 質量m | kg | 0.0648 | 長さL x 厚さT x 幅W x 密度ρ
|  | Ia | kg・m^2 | 0.00051745 | 水平板
|  | Ib | kg・m^2 | 0.00049464 | 垂直板
|  | Iz | kg・m^2 | 0.0030591 | (=2本(2枚 x Ia + Ib))
|  | 自重トルク | Nm | 0.28596 | 質量m x 重力加速度g x アーム長さL/2 x 6本
3 | ELギヤの回転モーメント |  |  |  | 円盤
|  | 項目 | 単位 | 数値
|  | 半径r | m | 0.075
|  | 厚さt | m | 0.01
|  | 密度ρ | kg/m^3 | 7840 | アルミ=2700、炭素鋼=7840
|  | 質量m | kg | 1.3854
|  | オフセットd | m | 0
|  | Iz_center | kg・m^2 | 0.0038966 | 1/2 x m x r^2
|  | md^2 | kg・m^2 | 0
|  | Iz | kg・m^2 | 0.0038966
4 | ELギヤ軸芯の回転モーメント |  |  |  | 円柱
|  | 項目 | 単位 | 数値
|  | 半径r | m | 0.015
|  | 長さL | m | 0.2
|  | 密度ρ | kg/m^3 | 7840 | アルミ=2700、炭素鋼=7840
|  | 質量m | kg | 1.1084
|  | オフセットd | m | 0
|  | Iz_center | kg・m^2 | 0.00012469 | 1/2 x m x r^2
|  | md^2 | kg・m^2 | 0
|  | Iz | kg・m^2 | 0.00012469

## EL_J_H型アーム
H型アーム
|  | L長さ |  |  |  | W幅
| Ia=A部 |  |  |  | T厚さ
| Ib=B部 |  |  |  | W幅
回転軸Z軸方向
| Ic=C部(=Ia=A部) |  |  |  | T厚さ
| AのZ軸回転モーメント | Ma/12 x (L^2 +T^2) + Ma x ((L/2)^2 + (W/2 +T/2)^2)
Ma x (1/3 x L^2 +1/3 x T^2 +1/4 x W^2 + 1/2 x T x W)
| Aの質量Ma | L x T x W x ρ(密度)
| BのZ軸回転モーメント | Mb/12 x (L^2 +W^2) + Mb x(L/2)^2
Mb x (1/3 x L^2 +1/12 x W^2)
| Bの質量Mb(=Ma) | L x T x W x ρ(密度)
| L長さ | m | 0.15
| T厚さ | m | 0.004
| W幅 | m | 0.04
| ρ密度 | kg/m^3 | 2700 | アルミ
| Ia | kg・m^2 | 0.00051745
| Ib | kg・m^2 | 0.00049464
| Iz(=2(2 x Ia + Ib)) | kg・m^2 | 0.0030591